## MoS Estatico X
ANALISIS ESTATICO X | [13 empty] | ELEMENTOS CBUSH (TORNILLOS) Acero A286-M8 | [12 empty] | INPUT F06
|  | Shell 2D Elements | [11 empty] | Tensile Total
| Material | Maximum Von Mises Stress | KP | KM | KLD | FOSY | FOSU | σy (Pa) | σu (Pa) | MOSy | MOSu |  | Tornillo | As | F_v_max | Phi_n | sf_Y | σy (Pa) | sf_U | σu (Pa) | F_A | MoS_tot_y | MoS_tot_u |  |  |  |  | F_X | F_Y | F_Z | M_X | M_Y | M_Z
| Aluminio Al7075 T6 | 182000000 | 1.1 | 1.2 | 1.1 | 1.1 | 1.25 | 434000000 | 510000000 | 0.493 | 0.54391 |  | 1 | 3.66e-05 | 21972.1 | 0.038 | 1 | 950000000 | 1.4 | 1100000000 | 138.7587 | 0.58208 | 0.83171 |  |  | 0 | 1 | 138.7587 | -47.6778 | -218.7712 | 0.0003646 | 4.9348 | 4.3023
[13 empty] | 2 | 3.66e-05 | 21972.1 | 0.038 | 1 | 950000000 | 1.4 | 1100000000 | 684.9254 | 0.58059 | 0.82929 |  |  | 0 | 2 | 684.9254 | -84.5461 | -11.634 | 0.00016076 | 18.7202 | -0.1399
[13 empty] | 3 | 3.66e-05 | 21972.1 | 0.038 | 1 | 950000000 | 1.4 | 1100000000 | 684.914 | 0.58059 | 0.82929 |  |  | 0 | 3 | 684.914 | 84.5467 | -11.633 | -0.00016242 | 18.72 | 0.14002
[12 empty] | τ | 4 | 3.66e-05 | 21972.1 | 0.038 | 1 | 950000000 | 1.4 | 1100000000 | 138.7618 | 0.58208 | 0.83171 |  |  | 0 | 4 | 138.7618 | 47.6804 | -218.769 | -0.00036458 | 4.9348 | -4.3023
[13 empty] | 5 | 3.66e-05 | 21972.1 | 0.038 | 1 | 950000000 | 1.4 | 1100000000 | 273.15 | 0.58171 | 0.83111 |  |  | 0 | 5 | 273.15 | -61.0945 | -496.096 | 0.0020124 | 2.9029 | 8.1392
|  | BAR 1D Elements | [10 empty] | 6 | 3.66e-05 | 21972.1 | 0.038 | 1 | 950000000 | 1.4 | 1100000000 | 273.1534 | 0.58171 | 0.83111 |  |  | 0 | 6 | 273.1534 | 61.0921 | -496.0988 | -0.0020116 | 2.9029 | -8.1393
| Material | Maximum Combined Stress | KP | KM | KLD | FOSY | FOSU | σy (Pa) | σu (Pa) | MOSy | MOSu |  | 7 | 3.66e-05 | 21972.1 | 0.038 | 1 | 950000000 | 1.4 | 1100000000 | -273.1451 | 0.58321 | 0.83354 |  |  | 0 | 7 | -273.1451 | 61.0913 | -496.0938 | 0.0020116 | 2.9029 | -8.1391
| Aluminio Al7075 T6 | 180000000 | 1.1 | 1.2 | 1.1 | 1.1 | 1.25 | 434000000 | 510000000 | 0.50959 | 0.56107 |  | 8 | 3.66e-05 | 21972.1 | 0.038 | 1 | 950000000 | 1.4 | 1100000000 | -138.7614 | 0.58284 | 0.83294 |  |  | 0 | 8 | -138.7614 | 47.6761 | -218.7694 | 0.00036444 | 4.9348 | -4.3023
[13 empty] | 9 | 3.66e-05 | 21972.1 | 0.038 | 1 | 950000000 | 1.4 | 1100000000 | -138.7581 | 0.58284 | 0.83294 |  |  | 0 | 9 | -138.7581 | -47.6737 | -218.7722 | -0.00036456 | 4.9348 | 4.3022
[13 empty] | 10 | 3.66e-05 | 21972.1 | 0.038 | 1 | 950000000 | 1.4 | 1100000000 | -273.1421 | 0.58321 | 0.83354 |  |  | 0 | 10 | -273.1421 | -61.0936 | -496.0924 | -0.0020123 | 2.9029 | 8.139
| Material | Minimum Combined Stress | KP | KM | KLD | FOSY | FOSU | σy (Pa) | σu (Pa) | MOSy | MOSu |  | 11 | 3.66e-05 | 21972.1 | 0.038 | 1 | 950000000 | 1.4 | 1100000000 | -684.9228 | 0.58434 | 0.83537 |  |  | 0 | 11 | -684.9228 | 84.5313 | -11.6354 | 0.00016227 | 18.7202 | 0.14014
| Aluminio Al7075 T6 | 182000000 | 1.1 | 1.2 | 1.1 | 1.1 | 1.25 | 434000000 | 510000000 | 0.493 | 0.54391 |  | 12 | 3.66e-05 | 21972.1 | 0.038 | 1 | 950000000 | 1.4 | 1100000000 | -684.9338 | 0.58434 | 0.83537 |  |  | 0 | 12 | -684.9338 | -84.5322 | -11.6365 | -0.00016072 | 18.7203 | -0.14001
Gapping
[13 empty] | Tornillo | F_v_min | Phi_n | sf_g | F_A | MoSg
[13 empty] | 1 | 13241.4 | 0.038 | 1 | 138.7587 | 98.197
[13 empty] | 2 | 13241.4 | 0.038 | 1 | 684.9254 | 19.0963
[13 empty] | 3 | 13241.4 | 0.038 | 1 | 684.914 | 19.0966
[13 empty] | 4 | 13241.4 | 0.038 | 1 | 138.7618 | 98.1948
[13 empty] | 5 | 13241.4 | 0.038 | 1 | 273.15 | 49.3915
[13 empty] | 6 | 13241.4 | 0.038 | 1 | 273.1534 | 49.3909
[13 empty] | 7 | 13241.4 | 0.038 | 1 | 273.1451 | 49.3924
[13 empty] | 8 | 13241.4 | 0.038 | 1 | 138.7614 | 98.1951
[13 empty] | 9 | 13241.4 | 0.038 | 1 | 138.7581 | 98.1974
[13 empty] | 10 | 13241.4 | 0.038 | 1 | 273.1421 | 49.393
[13 empty] | 11 | 13241.4 | 0.038 | 1 | 684.9228 | 19.0964
[13 empty] | 12 | 13241.4 | 0.038 | 1 | 684.9338 | 19.096
Sliding
[13 empty] | Tornillo | F_v_min | Phi_n | mu_s | sf_U | F_A | F_Q | MoS_slip
[13 empty] | 1 | 13241.4 | 0.038 | 0.2 | 1.4 | 138.7587 | 223.9063 | 7.3631
[13 empty] | 2 | 13241.4 | 0.038 | 0.2 | 1.4 | 684.9254 | 85.3428 | 20.0621
[13 empty] | 3 | 13241.4 | 0.038 | 0.2 | 1.4 | 684.914 | 85.3432 | 20.062
[13 empty] | 4 | 13241.4 | 0.038 | 0.2 | 1.4 | 138.7618 | 223.9047 | 7.3632
[13 empty] | 5 | 13241.4 | 0.038 | 0.2 | 1.4 | 273.15 | 499.8438 | 2.7093
[13 empty] | 6 | 13241.4 | 0.038 | 0.2 | 1.4 | 273.1534 | 499.8462 | 2.7093
[13 empty] | 7 | 13241.4 | 0.038 | 0.2 | 1.4 | 273.1451 | 499.8412 | 2.7094
[13 empty] | 8 | 13241.4 | 0.038 | 0.2 | 1.4 | 138.7614 | 223.9041 | 7.3632
[13 empty] | 9 | 13241.4 | 0.038 | 0.2 | 1.4 | 138.7581 | 223.9063 | 7.3631
[13 empty] | 10 | 13241.4 | 0.038 | 0.2 | 1.4 | 273.1421 | 499.8401 | 2.7094
[13 empty] | 11 | 13241.4 | 0.038 | 0.2 | 1.4 | 684.9228 | 85.3284 | 20.0657
[13 empty] | 12 | 13241.4 | 0.038 | 0.2 | 1.4 | 684.9338 | 85.3294 | 20.0654
Shear Combined
[13 empty] | Tornillo | As | F_v_max | Phi_n | sf_Y | σy (Pa) | τy (Pa) | sf_U | σu (Pa) | τu (Pa) | F_A | F_Q | MoS_comb_y | MoS_comb_u
[13 empty] | 1 | 3.66e-05 | 21972.1 | 0.038 | 1 | 950000000 | 548000000 | 1.4 | 1100000000 | 655000000 | 138.7587 | 223.9063 | 0.58184 | 0.83096
[13 empty] | 2 | 3.66e-05 | 21972.1 | 0.038 | 1 | 950000000 | 548000000 | 1.4 | 1100000000 | 655000000 | 684.9254 | 85.3428 | 0.58055 | 0.82918
[13 empty] | 3 | 3.66e-05 | 21972.1 | 0.038 | 1 | 950000000 | 548000000 | 1.4 | 1100000000 | 655000000 | 684.914 | 85.3432 | 0.58055 | 0.82918
[13 empty] | 4 | 3.66e-05 | 21972.1 | 0.038 | 1 | 950000000 | 548000000 | 1.4 | 1100000000 | 655000000 | 138.7618 | 223.9047 | 0.58184 | 0.83096
[13 empty] | 5 | 3.66e-05 | 21972.1 | 0.038 | 1 | 950000000 | 548000000 | 1.4 | 1100000000 | 655000000 | 273.15 | 499.8438 | 0.58049 | 0.82739
[13 empty] | 6 | 3.66e-05 | 21972.1 | 0.038 | 1 | 950000000 | 548000000 | 1.4 | 1100000000 | 655000000 | 273.1534 | 499.8462 | 0.58049 | 0.82739
[13 empty] | 7 | 3.66e-05 | 21972.1 | 0.038 | 1 | 950000000 | 548000000 | 1.4 | 1100000000 | 655000000 | 273.1451 | 499.8412 | 0.58049 | 0.82739
[13 empty] | 8 | 3.66e-05 | 21972.1 | 0.038 | 1 | 950000000 | 548000000 | 1.4 | 1100000000 | 655000000 | 138.7614 | 223.9041 | 0.58184 | 0.83096
[13 empty] | 9 | 3.66e-05 | 21972.1 | 0.038 | 1 | 950000000 | 548000000 | 1.4 | 1100000000 | 655000000 | 138.7581 | 223.9063 | 0.58184 | 0.83096
[13 empty] | 10 | 3.66e-05 | 21972.1 | 0.038 | 1 | 950000000 | 548000000 | 1.4 | 1100000000 | 655000000 | 273.1421 | 499.8401 | 0.58049 | 0.82739
[13 empty] | 11 | 3.66e-05 | 21972.1 | 0.038 | 1 | 950000000 | 548000000 | 1.4 | 1100000000 | 655000000 | 684.9228 | 85.3284 | 0.58055 | 0.82918
[13 empty] | 12 | 3.66e-05 | 21972.1 | 0.038 | 1 | 950000000 | 548000000 | 1.4 | 1100000000 | 655000000 | 684.9338 | 85.3294 | 0.58055 | 0.82918

## MoS Estatico Y
ANALISIS ESTATICO Y | [13 empty] | ELEMENTOS CBUSH (TORNILLOS) Acero A286-M8 | [12 empty] | INPUT F06
|  | Shell 2D Elements | [11 empty] | Tensile Total
| Material | Maximum Von Mises Stress | KP | KM | KLD | FOSY | FOSU | σy (Pa) | σu (Pa) | MOSy | MOSu |  | Tornillo | As | F_v_max | Phi_n | sf_Y | σy (Pa) | sf_U | σu (Pa) | F_A | MoS_tot_y | MoS_tot_u |  |  |  |  | F_X | F_Y | F_Z | M_X | M_Y | M_Z
| Aluminio Al7075 T6 | 182000000 | 1.1 | 1.2 | 1.1 | 1.1 | 1.25 | 434000000 | 510000000 | 0.493 | 0.54391 |  | 1 | 3.66e-05 | 21972.1 | 0.038 | 1 | 950000000 | 1.4 | 1100000000 | 138.7619 | 0.58208 | 0.83171 |  |  | 0 | 1 | 138.7619 | 218.7687 | 47.6803 | -0.00036462 | 4.3023 | 4.9348
[13 empty] | 2 | 3.66e-05 | 21972.1 | 0.038 | 1 | 950000000 | 1.4 | 1100000000 | 273.1532 | 0.58171 | 0.83111 |  |  | 0 | 2 | 273.1532 | 496.098 | 61.0921 | -0.0020117 | 8.1393 | 2.9029
[13 empty] | 3 | 3.66e-05 | 21972.1 | 0.038 | 1 | 950000000 | 1.4 | 1100000000 | -273.1419 | 0.58321 | 0.83354 |  |  | 0 | 3 | -273.1419 | 496.0917 | -61.0936 | -0.0020123 | -8.139 | 2.9029
[12 empty] | τ | 4 | 3.66e-05 | 21972.1 | 0.038 | 1 | 950000000 | 1.4 | 1100000000 | -138.7582 | 0.58284 | 0.83294 |  |  | 0 | 4 | -138.7582 | 218.7719 | -47.6736 | -0.00036459 | -4.3022 | 4.9348
[13 empty] | 5 | 3.66e-05 | 21972.1 | 0.038 | 1 | 950000000 | 1.4 | 1100000000 | 684.9142 | 0.58059 | 0.82929 |  |  | 0 | 5 | 684.9142 | 11.633 | 84.5459 | -0.00016235 | -0.14002 | 18.72
|  | BAR 1D Elements | [10 empty] | 6 | 3.66e-05 | 21972.1 | 0.038 | 1 | 950000000 | 1.4 | 1100000000 | -684.934 | 0.58434 | 0.83537 |  |  | 0 | 6 | -684.934 | 11.6365 | -84.5315 | -0.00016094 | 0.14002 | 18.7204
| Material | Maximum Combined Stress | KP | KM | KLD | FOSY | FOSU | σy (Pa) | σu (Pa) | MOSy | MOSu |  | 7 | 3.66e-05 | 21972.1 | 0.038 | 1 | 950000000 | 1.4 | 1100000000 | 684.9252 | 0.58059 | 0.82929 |  |  | 0 | 7 | 684.9252 | 11.6341 | -84.5468 | 0.00016081 | 0.1399 | 18.7201
| Aluminio Al7075 T6 | 180000000 | 1.1 | 1.2 | 1.1 | 1.1 | 1.25 | 434000000 | 510000000 | 0.50959 | 0.56107 |  | 8 | 3.66e-05 | 21972.1 | 0.038 | 1 | 950000000 | 1.4 | 1100000000 | 138.7586 | 0.58208 | 0.83171 |  |  | 0 | 8 | 138.7586 | 218.7715 | -47.6779 | 0.00036473 | -4.3023 | 4.9348
[13 empty] | 9 | 3.66e-05 | 21972.1 | 0.038 | 1 | 950000000 | 1.4 | 1100000000 | -138.7614 | 0.58284 | 0.83294 |  |  | 0 | 9 | -138.7614 | 218.7697 | 47.6762 | 0.00036459 | 4.3023 | 4.9348
[13 empty] | 10 | 3.66e-05 | 21972.1 | 0.038 | 1 | 950000000 | 1.4 | 1100000000 | -684.9226 | 0.58434 | 0.83537 |  |  | 0 | 10 | -684.9226 | 11.6355 | 84.532 | 0.00016232 | -0.14014 | 18.7202
| Material | Minimum Combined Stress | KP | KM | KLD | FOSY | FOSU | σy (Pa) | σu (Pa) | MOSy | MOSu |  | 11 | 3.66e-05 | 21972.1 | 0.038 | 1 | 950000000 | 1.4 | 1100000000 | 273.1502 | 0.58171 | 0.83111 |  |  | 0 | 11 | 273.1502 | 496.0967 | -61.0944 | 0.0020124 | -8.1392 | 2.9029
| Aluminio Al7075 T6 | 182000000 | 1.1 | 1.2 | 1.1 | 1.1 | 1.25 | 434000000 | 510000000 | 0.493 | 0.54391 |  | 12 | 3.66e-05 | 21972.1 | 0.038 | 1 | 950000000 | 1.4 | 1100000000 | -273.1453 | 0.58321 | 0.83354 |  |  | 0 | 12 | -273.1453 | 496.0945 | 61.0912 | 0.0020116 | 8.1391 | 2.9029
Gapping
[13 empty] | Tornillo | F_v_min | Phi_n | sf_g | F_A | MoSg
[13 empty] | 1 | 13241.4 | 0.038 | 1 | 138.7619 | 98.1947
[13 empty] | 2 | 13241.4 | 0.038 | 1 | 273.1532 | 49.3909
[13 empty] | 3 | 13241.4 | 0.038 | 1 | 273.1419 | 49.393
[13 empty] | 4 | 13241.4 | 0.038 | 1 | 138.7582 | 98.1974
[13 empty] | 5 | 13241.4 | 0.038 | 1 | 684.9142 | 19.0966
[13 empty] | 6 | 13241.4 | 0.038 | 1 | 684.934 | 19.096
[13 empty] | 7 | 13241.4 | 0.038 | 1 | 684.9252 | 19.0963
[13 empty] | 8 | 13241.4 | 0.038 | 1 | 138.7586 | 98.1971
[13 empty] | 9 | 13241.4 | 0.038 | 1 | 138.7614 | 98.1951
[13 empty] | 10 | 13241.4 | 0.038 | 1 | 684.9226 | 19.0964
[13 empty] | 11 | 13241.4 | 0.038 | 1 | 273.1502 | 49.3915
[13 empty] | 12 | 13241.4 | 0.038 | 1 | 273.1453 | 49.3924
Sliding
[13 empty] | Tornillo | F_v_min | Phi_n | mu_s | sf_U | F_A | F_Q | MoS_slip
[13 empty] | 1 | 13241.4 | 0.038 | 0.2 | 1.4 | 138.7619 | 223.9044 | 7.3632
[13 empty] | 2 | 13241.4 | 0.038 | 0.2 | 1.4 | 273.1532 | 499.8455 | 2.7093
[13 empty] | 3 | 13241.4 | 0.038 | 0.2 | 1.4 | 273.1419 | 499.8394 | 2.7094
[13 empty] | 4 | 13241.4 | 0.038 | 0.2 | 1.4 | 138.7582 | 223.906 | 7.3631
[13 empty] | 5 | 13241.4 | 0.038 | 0.2 | 1.4 | 684.9142 | 85.3425 | 20.0622
[13 empty] | 6 | 13241.4 | 0.038 | 0.2 | 1.4 | 684.934 | 85.3287 | 20.0656
[13 empty] | 7 | 13241.4 | 0.038 | 0.2 | 1.4 | 684.9252 | 85.3435 | 20.0619
[13 empty] | 8 | 13241.4 | 0.038 | 0.2 | 1.4 | 138.7586 | 223.9066 | 7.3631
[13 empty] | 9 | 13241.4 | 0.038 | 0.2 | 1.4 | 138.7614 | 223.9044 | 7.3632
[13 empty] | 10 | 13241.4 | 0.038 | 0.2 | 1.4 | 684.9226 | 85.3291 | 20.0655
[13 empty] | 11 | 13241.4 | 0.038 | 0.2 | 1.4 | 273.1502 | 499.8444 | 2.7093
[13 empty] | 12 | 13241.4 | 0.038 | 0.2 | 1.4 | 273.1453 | 499.8419 | 2.7094
Shear Combined
[13 empty] | Tornillo | As | F_v_max | Phi_n | sf_Y | σy (Pa) | τy (Pa) | sf_U | σu (Pa) | τu (Pa) | F_A | F_Q | MoS_comb_y | MoS_comb_u
[13 empty] | 1 | 3.66e-05 | 21972.1 | 0.038 | 1 | 950000000 | 548000000 | 1.4 | 1100000000 | 655000000 | 138.7619 | 223.9044 | 0.58184 | 0.83096
[13 empty] | 2 | 3.66e-05 | 21972.1 | 0.038 | 1 | 950000000 | 548000000 | 1.4 | 1100000000 | 655000000 | 273.1532 | 499.8455 | 0.58049 | 0.82739
[13 empty] | 3 | 3.66e-05 | 21972.1 | 0.038 | 1 | 950000000 | 548000000 | 1.4 | 1100000000 | 655000000 | 273.1419 | 499.8394 | 0.58049 | 0.82739
[13 empty] | 4 | 3.66e-05 | 21972.1 | 0.038 | 1 | 950000000 | 548000000 | 1.4 | 1100000000 | 655000000 | 138.7582 | 223.906 | 0.58184 | 0.83096
[13 empty] | 5 | 3.66e-05 | 21972.1 | 0.038 | 1 | 950000000 | 548000000 | 1.4 | 1100000000 | 655000000 | 684.9142 | 85.3425 | 0.58055 | 0.82918
[13 empty] | 6 | 3.66e-05 | 21972.1 | 0.038 | 1 | 950000000 | 548000000 | 1.4 | 1100000000 | 655000000 | 684.934 | 85.3287 | 0.58055 | 0.82918
[13 empty] | 7 | 3.66e-05 | 21972.1 | 0.038 | 1 | 950000000 | 548000000 | 1.4 | 1100000000 | 655000000 | 684.9252 | 85.3435 | 0.58055 | 0.82918
[13 empty] | 8 | 3.66e-05 | 21972.1 | 0.038 | 1 | 950000000 | 548000000 | 1.4 | 1100000000 | 655000000 | 138.7586 | 223.9066 | 0.58184 | 0.83096
[13 empty] | 9 | 3.66e-05 | 21972.1 | 0.038 | 1 | 950000000 | 548000000 | 1.4 | 1100000000 | 655000000 | 138.7614 | 223.9044 | 0.58184 | 0.83096
[13 empty] | 10 | 3.66e-05 | 21972.1 | 0.038 | 1 | 950000000 | 548000000 | 1.4 | 1100000000 | 655000000 | 684.9226 | 85.3291 | 0.58055 | 0.82918
[13 empty] | 11 | 3.66e-05 | 21972.1 | 0.038 | 1 | 950000000 | 548000000 | 1.4 | 1100000000 | 655000000 | 273.1502 | 499.8444 | 0.58049 | 0.82739
[13 empty] | 12 | 3.66e-05 | 21972.1 | 0.038 | 1 | 950000000 | 548000000 | 1.4 | 1100000000 | 655000000 | 273.1453 | 499.8419 | 0.58049 | 0.82739

## MoS Estatico Z
ANALISIS ESTATICO Z | [13 empty] | ELEMENTOS CBUSH (TORNILLOS) Acero A286-M8 | [12 empty] | INPUT F06
|  | Shell 2D Elements | [11 empty] | Tensile Total
| Material | Maximum Von Mises Stress | KP | KM | KLD | FOSY | FOSU | σy (Pa) | σu (Pa) | MOSy | MOSu |  | Tornillo | As | F_v_max | Phi_n | sf_Y | σy (Pa) | sf_U | σu (Pa) | F_A | MoS_tot_y | MoS_tot_u |  |  |  |  | F_X | F_Y | F_Z | M_X | M_Y | M_Z
| Aluminio Al7075 T6 | 182000000 | 1.1 | 1.2 | 1.1 | 1.1 | 1.25 | 434000000 | 510000000 | 0.493 | 0.54391 |  | 1 | 3.66e-05 | 21972.1 | 0.038 | 1 | 950000000 | 1.4 | 1100000000 | 250.3858 | 0.58178 | 0.83121 |  |  | 0 | 1 | 250.3858 | -48.847 | 48.8469 | -3.1664e-08 | 2.1108 | 2.1108
[13 empty] | 2 | 3.66e-05 | 21972.1 | 0.038 | 1 | 950000000 | 1.4 | 1100000000 | 661.8522 | 0.58065 | 0.82939 |  |  | 0 | 2 | 661.8522 | 7.9062 | 138.7454 | -0.00021804 | 14.6596 | -1.6833
[13 empty] | 3 | 3.66e-05 | 21972.1 | 0.038 | 1 | 950000000 | 1.4 | 1100000000 | 661.8424 | 0.58065 | 0.82939 |  |  | 0 | 3 | 661.8424 | -7.9059 | 138.7439 | 0.00021913 | 14.6594 | 1.6834
[12 empty] | τ | 4 | 3.66e-05 | 21972.1 | 0.038 | 1 | 950000000 | 1.4 | 1100000000 | 250.3857 | 0.58178 | 0.83121 |  |  | 0 | 4 | 250.3857 | 48.8466 | 48.8456 | 1.2812e-08 | 2.1108 | -2.1108
[13 empty] | 5 | 3.66e-05 | 21972.1 | 0.038 | 1 | 950000000 | 1.4 | 1100000000 | 661.8434 | 0.58065 | 0.82939 |  |  | 0 | 5 | 661.8434 | -138.7441 | -7.9068 | 0.00021918 | -1.6834 | 14.6595
|  | BAR 1D Elements | [10 empty] | 6 | 3.66e-05 | 21972.1 | 0.038 | 1 | 950000000 | 1.4 | 1100000000 | 661.8562 | 0.58065 | 0.82939 |  |  | 0 | 6 | 661.8562 | 138.7449 | -7.9105 | -0.00021782 | -1.6833 | -14.6597
| Material | Maximum Combined Stress | KP | KM | KLD | FOSY | FOSU | σy (Pa) | σu (Pa) | MOSy | MOSu |  | 7 | 3.66e-05 | 21972.1 | 0.038 | 1 | 950000000 | 1.4 | 1100000000 | 661.8514 | 0.58065 | 0.82939 |  |  | 0 | 7 | 661.8514 | -138.7451 | 7.9055 | -0.00021799 | 1.6833 | 14.6596
| Aluminio Al7075 T6 | 180000000 | 1.1 | 1.2 | 1.1 | 1.1 | 1.25 | 434000000 | 510000000 | 0.50959 | 0.56107 |  | 8 | 3.66e-05 | 21972.1 | 0.038 | 1 | 950000000 | 1.4 | 1100000000 | 250.3857 | 0.58178 | 0.83121 |  |  | 0 | 8 | 250.3857 | -48.8455 | -48.8467 | 1.2443e-07 | -2.1108 | 2.1108
[13 empty] | 9 | 3.66e-05 | 21972.1 | 0.038 | 1 | 950000000 | 1.4 | 1100000000 | 250.3857 | 0.58178 | 0.83121 |  |  | 0 | 9 | 250.3857 | 48.8453 | -48.8452 | -2.945e-08 | -2.1108 | -2.1108
[13 empty] | 10 | 3.66e-05 | 21972.1 | 0.038 | 1 | 950000000 | 1.4 | 1100000000 | 661.8463 | 0.58065 | 0.82939 |  |  | 0 | 10 | 661.8463 | 138.7435 | 7.9103 | 0.00021915 | 1.6834 | -14.6595
| Material | Minimum Combined Stress | KP | KM | KLD | FOSY | FOSU | σy (Pa) | σu (Pa) | MOSy | MOSu |  | 11 | 3.66e-05 | 21972.1 | 0.038 | 1 | 950000000 | 1.4 | 1100000000 | 661.8472 | 0.58065 | 0.82939 |  |  | 0 | 11 | 661.8472 | 7.9109 | -138.7438 | 0.0002192 | -14.6595 | -1.6834
| Aluminio Al7075 T6 | 182000000 | 1.1 | 1.2 | 1.1 | 1.1 | 1.25 | 434000000 | 510000000 | 0.493 | 0.54391 |  | 12 | 3.66e-05 | 21972.1 | 0.038 | 1 | 950000000 | 1.4 | 1100000000 | 661.8552 | 0.58065 | 0.82939 |  |  | 0 | 12 | 661.8552 | -7.9097 | -138.7447 | -0.00021801 | -14.6597 | 1.6833
Gapping
[13 empty] | Tornillo | F_v_min | Phi_n | sf_g | F_A | MoSg
[13 empty] | 1 | 13241.4 | 0.038 | 1 | 250.3858 | 53.973
[13 empty] | 2 | 13241.4 | 0.038 | 1 | 661.8522 | 19.7969
[13 empty] | 3 | 13241.4 | 0.038 | 1 | 661.8424 | 19.7972
[13 empty] | 4 | 13241.4 | 0.038 | 1 | 250.3857 | 53.973
[13 empty] | 5 | 13241.4 | 0.038 | 1 | 661.8434 | 19.7971
[13 empty] | 6 | 13241.4 | 0.038 | 1 | 661.8562 | 19.7967
[13 empty] | 7 | 13241.4 | 0.038 | 1 | 661.8514 | 19.7969
[13 empty] | 8 | 13241.4 | 0.038 | 1 | 250.3857 | 53.973
[13 empty] | 9 | 13241.4 | 0.038 | 1 | 250.3857 | 53.973
[13 empty] | 10 | 13241.4 | 0.038 | 1 | 661.8463 | 19.797
[13 empty] | 11 | 13241.4 | 0.038 | 1 | 661.8472 | 19.797
[13 empty] | 12 | 13241.4 | 0.038 | 1 | 661.8552 | 19.7968
Sliding
[13 empty] | Tornillo | F_v_min | Phi_n | mu_s | sf_U | F_A | F_Q | MoS_slip
[13 empty] | 1 | 13241.4 | 0.038 | 0.2 | 1.4 | 250.3858 | 69.08 | 25.885
[13 empty] | 2 | 13241.4 | 0.038 | 0.2 | 1.4 | 661.8522 | 138.9705 | 11.9572
[13 empty] | 3 | 13241.4 | 0.038 | 0.2 | 1.4 | 661.8424 | 138.969 | 11.9574
[13 empty] | 4 | 13241.4 | 0.038 | 0.2 | 1.4 | 250.3857 | 69.0788 | 25.8855
[13 empty] | 5 | 13241.4 | 0.038 | 0.2 | 1.4 | 661.8434 | 138.9692 | 11.9573
[13 empty] | 6 | 13241.4 | 0.038 | 0.2 | 1.4 | 661.8562 | 138.9702 | 11.9572
[13 empty] | 7 | 13241.4 | 0.038 | 0.2 | 1.4 | 661.8514 | 138.9701 | 11.9573
[13 empty] | 8 | 13241.4 | 0.038 | 0.2 | 1.4 | 250.3857 | 69.0788 | 25.8855
[13 empty] | 9 | 13241.4 | 0.038 | 0.2 | 1.4 | 250.3857 | 69.0776 | 25.886
[13 empty] | 10 | 13241.4 | 0.038 | 0.2 | 1.4 | 661.8463 | 138.9688 | 11.9574
[13 empty] | 11 | 13241.4 | 0.038 | 0.2 | 1.4 | 661.8472 | 138.9691 | 11.9573
[13 empty] | 12 | 13241.4 | 0.038 | 0.2 | 1.4 | 661.8552 | 138.97 | 11.9573
Shear Combined
[13 empty] | Tornillo | As | F_v_max | Phi_n | sf_Y | σy (Pa) | τy (Pa) | sf_U | σu (Pa) | τu (Pa) | F_A | F_Q | MoS_comb_y | MoS_comb_u
[13 empty] | 1 | 3.66e-05 | 21972.1 | 0.038 | 1 | 950000000 | 548000000 | 1.4 | 1100000000 | 655000000 | 250.3858 | 69.08 | 0.58175 | 0.83114
[13 empty] | 2 | 3.66e-05 | 21972.1 | 0.038 | 1 | 950000000 | 548000000 | 1.4 | 1100000000 | 655000000 | 661.8522 | 138.9705 | 0.58056 | 0.8291
[13 empty] | 3 | 3.66e-05 | 21972.1 | 0.038 | 1 | 950000000 | 548000000 | 1.4 | 1100000000 | 655000000 | 661.8424 | 138.969 | 0.58056 | 0.8291
[13 empty] | 4 | 3.66e-05 | 21972.1 | 0.038 | 1 | 950000000 | 548000000 | 1.4 | 1100000000 | 655000000 | 250.3857 | 69.0788 | 0.58175 | 0.83114
[13 empty] | 5 | 3.66e-05 | 21972.1 | 0.038 | 1 | 950000000 | 548000000 | 1.4 | 1100000000 | 655000000 | 661.8434 | 138.9692 | 0.58056 | 0.8291
[13 empty] | 6 | 3.66e-05 | 21972.1 | 0.038 | 1 | 950000000 | 548000000 | 1.4 | 1100000000 | 655000000 | 661.8562 | 138.9702 | 0.58056 | 0.8291
[13 empty] | 7 | 3.66e-05 | 21972.1 | 0.038 | 1 | 950000000 | 548000000 | 1.4 | 1100000000 | 655000000 | 661.8514 | 138.9701 | 0.58056 | 0.8291
[13 empty] | 8 | 3.66e-05 | 21972.1 | 0.038 | 1 | 950000000 | 548000000 | 1.4 | 1100000000 | 655000000 | 250.3857 | 69.0788 | 0.58175 | 0.83114
[13 empty] | 9 | 3.66e-05 | 21972.1 | 0.038 | 1 | 950000000 | 548000000 | 1.4 | 1100000000 | 655000000 | 250.3857 | 69.0776 | 0.58175 | 0.83114
[13 empty] | 10 | 3.66e-05 | 21972.1 | 0.038 | 1 | 950000000 | 548000000 | 1.4 | 1100000000 | 655000000 | 661.8463 | 138.9688 | 0.58056 | 0.8291
[13 empty] | 11 | 3.66e-05 | 21972.1 | 0.038 | 1 | 950000000 | 548000000 | 1.4 | 1100000000 | 655000000 | 661.8472 | 138.9691 | 0.58056 | 0.8291
[13 empty] | 12 | 3.66e-05 | 21972.1 | 0.038 | 1 | 950000000 | 548000000 | 1.4 | 1100000000 | 655000000 | 661.8552 | 138.97 | 0.58056 | 0.8291

## Seno x
ANALISIS SENO X | [12 empty] | ELEMENTOS CBUSH (TORNILLOS) Acero A286-M8 | [12 empty] | INPUT F06
|  | Shell 2D Elements | [10 empty] | Tensile Total
| Material | Maximum Von Mises Stress | KP | KM | KLD | FOSY | FOSU | σy (Pa) | σu (Pa) | MOSy | MOSu | Tornillo | As | F_v_max | Phi_n | sf_Y | σy (Pa) | sf_U | σu (Pa) | F_A | MoS_tot_y | MoS_tot_u |  |  |  |  | F_X | F_Y | F_Z | M_X | M_Y | M_Z
| Aluminio Al7075 T6 | 144000000 | 1.1 | 1.2 | 1.1 | 1.1 | 1.25 | 434000000 | 510000000 | 0.88698 | 0.95133 | 1 | 3.66e-05 | 21972.1 | 0.038 | 1 | 950000000 | 1.4 | 1100000000 | 792.6568 | 0.5803 | 0.82881 |  |  | 0 | 1 | 792.6568 | 780.7962 | 1320.194 | 0.0064332 | 64.0849 | 60.2181
[12 empty] | 2 | 3.66e-05 | 21972.1 | 0.038 | 1 | 950000000 | 1.4 | 1100000000 | 6871.961 | 0.56388 | 0.80234 |  |  | 0 | 2 | 6871.961 | 1028.983 | 843.6249 | 0.0057491 | 211.2208 | 5.83
[12 empty] | 3 | 3.66e-05 | 21972.1 | 0.038 | 1 | 950000000 | 1.4 | 1100000000 | 6871.834 | 0.56388 | 0.80234 |  |  | 0 | 3 | 6871.834 | 1028.991 | 843.6038 | 0.0057552 | 211.2187 | 5.8283
[12 empty] | 4 | 3.66e-05 | 21972.1 | 0.038 | 1 | 950000000 | 1.4 | 1100000000 | 792.6947 | 0.58029 | 0.82881 |  |  | 0 | 4 | 792.6947 | 780.8249 | 1320.166 | 0.0064332 | 64.0854 | 60.2188
[12 empty] | 5 | 3.66e-05 | 21972.1 | 0.038 | 1 | 950000000 | 1.4 | 1100000000 | 2721.346 | 0.57505 | 0.82033 |  |  | 0 | 5 | 2721.346 | 727.7968 | 4229.051 | 0.020909 | 30.7266 | 95.1176
|  | BAR 1D Elements | [9 empty] | 6 | 3.66e-05 | 21972.1 | 0.038 | 1 | 950000000 | 1.4 | 1100000000 | 2721.387 | 0.57505 | 0.82033 |  |  | 0 | 6 | 2721.387 | 727.7704 | 4229.078 | 0.020904 | 30.7272 | 95.1185
| Material | Maximum Combined Stress | KP | KM | KLD | FOSY | FOSU | σy (Pa) | σu (Pa) | MOSy | MOSu | 7 | 3.66e-05 | 21972.1 | 0.038 | 1 | 950000000 | 1.4 | 1100000000 | 2721.435 | 0.57505 | 0.82033 |  |  | 0 | 7 | 2721.435 | 727.7963 | 4229.029 | 0.020904 | 30.7276 | 95.1207
| Aluminio Al7075 T6 | 269000000 | 1.1 | 1.2 | 1.1 | 1.1 | 1.25 | 434000000 | 510000000 | 0.010132 | 0.044579 | 8 | 3.66e-05 | 21972.1 | 0.038 | 1 | 950000000 | 1.4 | 1100000000 | 792.698 | 0.58029 | 0.82881 |  |  | 0 | 8 | 792.698 | 780.7922 | 1320.153 | 0.0064326 | 64.0871 | 60.2199
[12 empty] | 9 | 3.66e-05 | 21972.1 | 0.038 | 1 | 950000000 | 1.4 | 1100000000 | 792.6593 | 0.5803 | 0.82881 |  |  | 0 | 9 | 792.6593 | 780.7664 | 1320.187 | 0.0064327 | 64.0866 | 60.2192
[12 empty] | 10 | 3.66e-05 | 21972.1 | 0.038 | 1 | 950000000 | 1.4 | 1100000000 | 2721.407 | 0.57505 | 0.82033 |  |  | 0 | 10 | 2721.407 | 727.8211 | 4229.014 | 0.020909 | 30.727 | 95.12
| Material | Minimum Combined Stress | KP | KM | KLD | FOSY | FOSU | σy (Pa) | σu (Pa) | MOSy | MOSu | 11 | 3.66e-05 | 21972.1 | 0.038 | 1 | 950000000 | 1.4 | 1100000000 | 6872.073 | 0.56387 | 0.80233 |  |  | 0 | 11 | 6872.073 | 1028.836 | 843.6201 | 0.0057542 | 211.2255 | 5.8269
| Aluminio Al7075 T6 | 12800000 | 1.1 | 1.2 | 1.1 | 1.1 | 1.25 | 434000000 | 510000000 | 20.2286 | 20.9525 | 12 | 3.66e-05 | 21972.1 | 0.038 | 1 | 950000000 | 1.4 | 1100000000 | 6872.196 | 0.56387 | 0.80233 |  |  | 0 | 12 | 6872.196 | 1028.846 | 843.641 | 0.0057485 | 211.2275 | 5.8287
Gapping
[12 empty] | Tornillo | F_v_min | Phi_n | sf_g | F_A | MoSg
[12 empty] | 1 | 13241.4 | 0.038 | 1 | 792.6568 | 16.365
[12 empty] | 2 | 13241.4 | 0.038 | 1 | 6871.961 | 1.003
[12 empty] | 3 | 13241.4 | 0.038 | 1 | 6871.834 | 1.003
[12 empty] | 4 | 13241.4 | 0.038 | 1 | 792.6947 | 16.3641
[12 empty] | 5 | 13241.4 | 0.038 | 1 | 2721.346 | 4.058
[12 empty] | 6 | 13241.4 | 0.038 | 1 | 2721.387 | 4.0579
[12 empty] | 7 | 13241.4 | 0.038 | 1 | 2721.435 | 4.0578
[12 empty] | 8 | 13241.4 | 0.038 | 1 | 792.698 | 16.3641
[12 empty] | 9 | 13241.4 | 0.038 | 1 | 792.6593 | 16.3649
[12 empty] | 10 | 13241.4 | 0.038 | 1 | 2721.407 | 4.0578
[12 empty] | 11 | 13241.4 | 0.038 | 1 | 6872.073 | 1.003
[12 empty] | 12 | 13241.4 | 0.038 | 1 | 6872.196 | 1.0029
Sliding
[12 empty] | Tornillo | F_v_min | Phi_n | mu_s | sf_U | F_A | F_Q | MoS_slip
[12 empty] | 1 | 13241.4 | 0.038 | 0.2 | 1.4 | 792.6568 | 1533.8041 | 0.16227
[12 empty] | 2 | 13241.4 | 0.038 | 0.2 | 1.4 | 6871.961 | 1330.6047 | -0.28812
[12 empty] | 3 | 13241.4 | 0.038 | 0.2 | 1.4 | 6871.834 | 1330.5976 | -0.28811
[12 empty] | 4 | 13241.4 | 0.038 | 0.2 | 1.4 | 792.6947 | 1533.7946 | 0.16227
[12 empty] | 5 | 13241.4 | 0.038 | 0.2 | 1.4 | 2721.346 | 4291.219 | -0.64634
[12 empty] | 6 | 13241.4 | 0.038 | 0.2 | 1.4 | 2721.387 | 4291.2411 | -0.64634
[12 empty] | 7 | 13241.4 | 0.038 | 0.2 | 1.4 | 2721.435 | 4291.1972 | -0.64634
[12 empty] | 8 | 13241.4 | 0.038 | 0.2 | 1.4 | 792.698 | 1533.7667 | 0.16229
[12 empty] | 9 | 13241.4 | 0.038 | 0.2 | 1.4 | 792.6593 | 1533.7829 | 0.16229
[12 empty] | 10 | 13241.4 | 0.038 | 0.2 | 1.4 | 2721.407 | 4291.1867 | -0.64634
[12 empty] | 11 | 13241.4 | 0.038 | 0.2 | 1.4 | 6872.073 | 1330.488 | -0.28807
[12 empty] | 12 | 13241.4 | 0.038 | 0.2 | 1.4 | 6872.196 | 1330.509 | -0.2881
Shear Combined
[12 empty] | Tornillo | As | F_v_max | Phi_n | sf_Y | σy (Pa) | τy (Pa) | sf_U | σu (Pa) | τu (Pa) | F_A | F_Q | MoS_comb_y | MoS_comb_u
[12 empty] | 1 | 3.66e-05 | 21972.1 | 0.038 | 1 | 950000000 | 548000000 | 1.4 | 1100000000 | 655000000 | 792.6568 | 1533.8041 | 0.56888 | 0.79474
[12 empty] | 2 | 3.66e-05 | 21972.1 | 0.038 | 1 | 950000000 | 548000000 | 1.4 | 1100000000 | 655000000 | 6871.961 | 1330.6047 | 0.55553 | 0.7776
[12 empty] | 3 | 3.66e-05 | 21972.1 | 0.038 | 1 | 950000000 | 548000000 | 1.4 | 1100000000 | 655000000 | 6871.834 | 1330.5976 | 0.55553 | 0.7776
[12 empty] | 4 | 3.66e-05 | 21972.1 | 0.038 | 1 | 950000000 | 548000000 | 1.4 | 1100000000 | 655000000 | 792.6947 | 1533.7946 | 0.56888 | 0.79474
[12 empty] | 5 | 3.66e-05 | 21972.1 | 0.038 | 1 | 950000000 | 548000000 | 1.4 | 1100000000 | 655000000 | 2721.346 | 4291.219 | 0.49258 | 0.5982
[12 empty] | 6 | 3.66e-05 | 21972.1 | 0.038 | 1 | 950000000 | 548000000 | 1.4 | 1100000000 | 655000000 | 2721.387 | 4291.2411 | 0.49258 | 0.59819
[12 empty] | 7 | 3.66e-05 | 21972.1 | 0.038 | 1 | 950000000 | 548000000 | 1.4 | 1100000000 | 655000000 | 2721.435 | 4291.1972 | 0.49258 | 0.5982
[12 empty] | 8 | 3.66e-05 | 21972.1 | 0.038 | 1 | 950000000 | 548000000 | 1.4 | 1100000000 | 655000000 | 792.698 | 1533.7667 | 0.56888 | 0.79474
[12 empty] | 9 | 3.66e-05 | 21972.1 | 0.038 | 1 | 950000000 | 548000000 | 1.4 | 1100000000 | 655000000 | 792.6593 | 1533.7829 | 0.56888 | 0.79474
[12 empty] | 10 | 3.66e-05 | 21972.1 | 0.038 | 1 | 950000000 | 548000000 | 1.4 | 1100000000 | 655000000 | 2721.407 | 4291.1867 | 0.49258 | 0.5982
[12 empty] | 11 | 3.66e-05 | 21972.1 | 0.038 | 1 | 950000000 | 548000000 | 1.4 | 1100000000 | 655000000 | 6872.073 | 1330.488 | 0.55553 | 0.7776
[12 empty] | 12 | 3.66e-05 | 21972.1 | 0.038 | 1 | 950000000 | 548000000 | 1.4 | 1100000000 | 655000000 | 6872.196 | 1330.509 | 0.55553 | 0.7776

## Seno z
ANALISIS SENO Z | [12 empty] | ELEMENTOS CBUSH (TORNILLOS) Acero A286-M8 | [12 empty] | INPUT F06
|  | Shell 2D Elements | [10 empty] | Tensile Total
| Material | Maximum Von Mises Stress | KP | KM | KLD | FOSY | FOSU | σy (Pa) | σu (Pa) | MOSy | MOSu | Tornillo | As | F_v_max | Phi_n | sf_Y | σy (Pa) | sf_U | σu (Pa) | F_A | MoS_tot_y | MoS_tot_u |  |  |  |  | F_X | F_Y | F_Z | M_X | M_Y | M_Z
| Aluminio Al7075 T6 | 150000000 | 1.1 | 1.2 | 1.1 | 1.1 | 1.25 | 434000000 | 510000000 | 0.8115 | 0.87328 | 1 | 3.66e-05 | 21972.1 | 0.038 | 1 | 950000000 | 1.4 | 1100000000 | 125.3183 | 0.58212 | 0.83177 |  |  | 0 | 1 | 125.3183 | 226.4972 | 226.4642 | 1.8756e-07 | 34.7423 | 34.7422
[12 empty] | 2 | 3.66e-05 | 21972.1 | 0.038 | 1 | 950000000 | 1.4 | 1100000000 | 2850.281 | 0.5747 | 0.81977 |  |  | 0 | 2 | 2850.281 | 39.1983 | 665.2193 | 0.00077746 | 95.4047 | 2.1174
[12 empty] | 3 | 3.66e-05 | 21972.1 | 0.038 | 1 | 950000000 | 1.4 | 1100000000 | 2850.028 | 0.5747 | 0.81977 |  |  | 0 | 3 | 2850.028 | 38.9041 | 665.1464 | 0.00076891 | 95.3968 | 2.1141
[12 empty] | 4 | 3.66e-05 | 21972.1 | 0.038 | 1 | 950000000 | 1.4 | 1100000000 | 125.2933 | 0.58212 | 0.83177 |  |  | 0 | 4 | 125.2933 | 226.5833 | 226.4043 | 7.2698e-07 | 34.7378 | 34.7377
[12 empty] | 5 | 3.66e-05 | 21972.1 | 0.038 | 1 | 950000000 | 1.4 | 1100000000 | 2850.177 | 0.5747 | 0.81977 |  |  | 0 | 5 | 2850.177 | 665.1976 | 39.2798 | 0.00077081 | 2.117 | 95.4024
|  | BAR 1D Elements | [9 empty] | 6 | 3.66e-05 | 21972.1 | 0.038 | 1 | 950000000 | 1.4 | 1100000000 | 2849.801 | 0.5747 | 0.81977 |  |  | 0 | 6 | 2849.801 | 665.1602 | 39.3761 | 0.00077759 | 2.1168 | 95.3894
| Material | Maximum Combined Stress | KP | KM | KLD | FOSY | FOSU | σy (Pa) | σu (Pa) | MOSy | MOSu | 7 | 3.66e-05 | 21972.1 | 0.038 | 1 | 950000000 | 1.4 | 1100000000 | 2849.968 | 0.5747 | 0.81977 |  |  | 0 | 7 | 2849.968 | 665.1471 | 38.8506 | 0.00077573 | 2.1144 | 95.394
| Aluminio Al7075 T6 | 259000000 | 1.1 | 1.2 | 1.1 | 1.1 | 1.25 | 434000000 | 510000000 | 0.049133 | 0.08491 | 8 | 3.66e-05 | 21972.1 | 0.038 | 1 | 950000000 | 1.4 | 1100000000 | 125.2849 | 0.58212 | 0.83177 |  |  | 0 | 8 | 125.2849 | 226.4042 | 226.597 | 7.1923e-07 | 34.7361 | 34.7363
[12 empty] | 9 | 3.66e-05 | 21972.1 | 0.038 | 1 | 950000000 | 1.4 | 1100000000 | 125.26 | 0.58212 | 0.83177 |  |  | 0 | 9 | 125.26 | 226.5043 | 226.5227 | 4.2244e-08 | 34.7317 | 34.7317
[12 empty] | 10 | 3.66e-05 | 21972.1 | 0.038 | 1 | 950000000 | 1.4 | 1100000000 | 2849.483 | 0.5747 | 0.81977 |  |  | 0 | 10 | 2849.483 | 665.0698 | 38.9783 | 0.0007692 | 2.1126 | 95.3792
| Material | Minimum Combined Stress | KP | KM | KLD | FOSY | FOSU | σy (Pa) | σu (Pa) | MOSy | MOSu | 11 | 3.66e-05 | 21972.1 | 0.038 | 1 | 950000000 | 1.4 | 1100000000 | 2849.629 | 0.5747 | 0.81977 |  |  | 0 | 11 | 2849.629 | 39.3507 | 665.1214 | 0.00077105 | 95.3847 | 2.1154
| Aluminio Al7075 T6 | 11700000 | 1.1 | 1.2 | 1.1 | 1.1 | 1.25 | 434000000 | 510000000 | 22.2244 | 23.0164 | 12 | 3.66e-05 | 21972.1 | 0.038 | 1 | 950000000 | 1.4 | 1100000000 | 2849.487 | 0.5747 | 0.81977 |  |  | 0 | 12 | 2849.487 | 39.026 | 665.0886 | 0.00077649 | 95.3786 | 2.1137
Gapping
[12 empty] | Tornillo | F_v_min | Phi_n | sf_g | F_A | MoSg
[12 empty] | 1 | 13241.4 | 0.038 | 1 | 125.3183 | 108.8359
[12 empty] | 2 | 13241.4 | 0.038 | 1 | 2850.281 | 3.8292
[12 empty] | 3 | 13241.4 | 0.038 | 1 | 2850.028 | 3.8296
[12 empty] | 4 | 13241.4 | 0.038 | 1 | 125.2933 | 108.8578
[12 empty] | 5 | 13241.4 | 0.038 | 1 | 2850.177 | 3.8293
[12 empty] | 6 | 13241.4 | 0.038 | 1 | 2849.801 | 3.83
[12 empty] | 7 | 13241.4 | 0.038 | 1 | 2849.968 | 3.8297
[12 empty] | 8 | 13241.4 | 0.038 | 1 | 125.2849 | 108.8652
[12 empty] | 9 | 13241.4 | 0.038 | 1 | 125.26 | 108.887
[12 empty] | 10 | 13241.4 | 0.038 | 1 | 2849.483 | 3.8305
[12 empty] | 11 | 13241.4 | 0.038 | 1 | 2849.629 | 3.8303
[12 empty] | 12 | 13241.4 | 0.038 | 1 | 2849.487 | 3.8305
Sliding
[12 empty] | Tornillo | F_v_min | Phi_n | mu_s | sf_U | F_A | F_Q | MoS_slip
[12 empty] | 1 | 13241.4 | 0.038 | 0.2 | 1.4 | 125.3183 | 320.2921 | 4.8522
[12 empty] | 2 | 13241.4 | 0.038 | 0.2 | 1.4 | 2850.281 | 666.3732 | 1.2509
[12 empty] | 3 | 13241.4 | 0.038 | 0.2 | 1.4 | 2850.028 | 666.2832 | 1.2512
[12 empty] | 4 | 13241.4 | 0.038 | 0.2 | 1.4 | 125.2933 | 320.3106 | 4.8518
[12 empty] | 5 | 13241.4 | 0.038 | 0.2 | 1.4 | 2850.177 | 666.3563 | 1.2509
[12 empty] | 6 | 13241.4 | 0.038 | 0.2 | 1.4 | 2849.801 | 666.3247 | 1.2511
[12 empty] | 7 | 13241.4 | 0.038 | 0.2 | 1.4 | 2849.968 | 666.2807 | 1.2512
[12 empty] | 8 | 13241.4 | 0.038 | 0.2 | 1.4 | 125.2849 | 320.3202 | 4.8517
[12 empty] | 9 | 13241.4 | 0.038 | 0.2 | 1.4 | 125.26 | 320.3385 | 4.8514
[12 empty] | 10 | 13241.4 | 0.038 | 0.2 | 1.4 | 2849.483 | 666.211 | 1.2516
[12 empty] | 11 | 13241.4 | 0.038 | 0.2 | 1.4 | 2849.629 | 666.2844 | 1.2513
[12 empty] | 12 | 13241.4 | 0.038 | 0.2 | 1.4 | 2849.487 | 666.2326 | 1.2515
Shear Combined
[12 empty] | Tornillo | As | F_v_max | Phi_n | sf_Y | σy (Pa) | τy (Pa) | sf_U | σu (Pa) | τu (Pa) | F_A | F_Q | MoS_comb_y | MoS_comb_u
[12 empty] | 1 | 3.66e-05 | 21972.1 | 0.038 | 1 | 950000000 | 548000000 | 1.4 | 1100000000 | 655000000 | 125.3183 | 320.2921 | 0.58161 | 0.83023
[12 empty] | 2 | 3.66e-05 | 21972.1 | 0.038 | 1 | 950000000 | 548000000 | 1.4 | 1100000000 | 655000000 | 2850.281 | 666.3732 | 0.57255 | 0.81328
[12 empty] | 3 | 3.66e-05 | 21972.1 | 0.038 | 1 | 950000000 | 548000000 | 1.4 | 1100000000 | 655000000 | 2850.028 | 666.2832 | 0.57255 | 0.81328
[12 empty] | 4 | 3.66e-05 | 21972.1 | 0.038 | 1 | 950000000 | 548000000 | 1.4 | 1100000000 | 655000000 | 125.2933 | 320.3106 | 0.58161 | 0.83023
[12 empty] | 5 | 3.66e-05 | 21972.1 | 0.038 | 1 | 950000000 | 548000000 | 1.4 | 1100000000 | 655000000 | 2850.177 | 666.3563 | 0.57255 | 0.81328
[12 empty] | 6 | 3.66e-05 | 21972.1 | 0.038 | 1 | 950000000 | 548000000 | 1.4 | 1100000000 | 655000000 | 2849.801 | 666.3247 | 0.57255 | 0.81328
[12 empty] | 7 | 3.66e-05 | 21972.1 | 0.038 | 1 | 950000000 | 548000000 | 1.4 | 1100000000 | 655000000 | 2849.968 | 666.2807 | 0.57255 | 0.81328
[12 empty] | 8 | 3.66e-05 | 21972.1 | 0.038 | 1 | 950000000 | 548000000 | 1.4 | 1100000000 | 655000000 | 125.2849 | 320.3202 | 0.58161 | 0.83023
[12 empty] | 9 | 3.66e-05 | 21972.1 | 0.038 | 1 | 950000000 | 548000000 | 1.4 | 1100000000 | 655000000 | 125.26 | 320.3385 | 0.58161 | 0.83023
[12 empty] | 10 | 3.66e-05 | 21972.1 | 0.038 | 1 | 950000000 | 548000000 | 1.4 | 1100000000 | 655000000 | 2849.483 | 666.211 | 0.57255 | 0.81329
[12 empty] | 11 | 3.66e-05 | 21972.1 | 0.038 | 1 | 950000000 | 548000000 | 1.4 | 1100000000 | 655000000 | 2849.629 | 666.2844 | 0.57255 | 0.81329
[12 empty] | 12 | 3.66e-05 | 21972.1 | 0.038 | 1 | 950000000 | 548000000 | 1.4 | 1100000000 | 655000000 | 2849.487 | 666.2326 | 0.57255 | 0.81329