## MoS Estatico X
ANALISIS ESTATICO X | [13 empty] | ELEMENTOS CBUSH (TORNILLOS) Acero A286-M8 | [12 empty] | INPUT F06
|  | Shell 2D Elements | [11 empty] | Tensile Total
| Material | Maximum Von Mises Stress | KP | KM | KLD | FOSY | FOSU | σy (Pa) | σu (Pa) | MOSy | MOSu |  | Tornillo | As | F_v_max | Phi_n | sf_Y | σy (Pa) | sf_U | σu (Pa) | F_A | MoS_tot_y | MoS_tot_u |  |  |  |  | F_X | F_Y | F_Z | M_X | M_Y | M_Z
| Aluminio Al7075 T6 | 182000000 | 1.1 | 1.2 | 1.1 | 1.1 | 1.25 | 434000000 | 510000000 | 0.493 | 0.54391 |  | 1 | 3.66e-05 | 21972.1 | 0.038 | 1 | 950000000 | 1.4 | 1100000000 | 138.7587 | 0.58208 | 0.83171 |  |  | 0 | 1 | 138.7587 | -47.6778 | -218.7712 | 0.0003646 | 4.9348 | 4.3023
[13 empty] | 2 | 3.66e-05 | 21972.1 | 0.038 | 1 | 950000000 | 1.4 | 1100000000 | 684.9254 | 0.58059 | 0.82929 |  |  | 0 | 2 | 684.9254 | -84.5461 | -11.634 | 0.00016076 | 18.7202 | -0.1399
[13 empty] | 3 | 3.66e-05 | 21972.1 | 0.038 | 1 | 950000000 | 1.4 | 1100000000 | 684.914 | 0.58059 | 0.82929 |  |  | 0 | 3 | 684.914 | 84.5467 | -11.633 | -0.00016242 | 18.72 | 0.14002
[12 empty] | τ | 4 | 3.66e-05 | 21972.1 | 0.038 | 1 | 950000000 | 1.4 | 1100000000 | 138.7618 | 0.58208 | 0.83171 |  |  | 0 | 4 | 138.7618 | 47.6804 | -218.769 | -0.00036458 | 4.9348 | -4.3023
[13 empty] | 5 | 3.66e-05 | 21972.1 | 0.038 | 1 | 950000000 | 1.4 | 1100000000 | 273.15 | 0.58171 | 0.83111 |  |  | 0 | 5 | 273.15 | -61.0945 | -496.096 | 0.0020124 | 2.9029 | 8.1392
|  | BAR 1D Elements | [10 empty] | 6 | 3.66e-05 | 21972.1 | 0.038 | 1 | 950000000 | 1.4 | 1100000000 | 273.1534 | 0.58171 | 0.83111 |  |  | 0 | 6 | 273.1534 | 61.0921 | -496.0988 | -0.0020116 | 2.9029 | -8.1393
| Material | Maximum Combined Stress | KP | KM | KLD | FOSY | FOSU | σy (Pa) | σu (Pa) | MOSy | MOSu |  | 7 | 3.66e-05 | 21972.1 | 0.038 | 1 | 950000000 | 1.4 | 1100000000 | -273.1451 | 0.58321 | 0.83354 |  |  | 0 | 7 | -273.1451 | 61.0913 | -496.0938 | 0.0020116 | 2.9029 | -8.1391
| Aluminio Al7075 T6 | 180000000 | 1.1 | 1.2 | 1.1 | 1.1 | 1.25 | 434000000 | 510000000 | 0.50959 | 0.56107 |  | 8 | 3.66e-05 | 21972.1 | 0.038 | 1 | 950000000 | 1.4 | 1100000000 | -138.7614 | 0.58284 | 0.83294 |  |  | 0 | 8 | -138.7614 | 47.6761 | -218.7694 | 0.00036444 | 4.9348 | -4.3023
[13 empty] | 9 | 3.66e-05 | 21972.1 | 0.038 | 1 | 950000000 | 1.4 | 1100000000 | -138.7581 | 0.58284 | 0.83294 |  |  | 0 | 9 | -138.7581 | -47.6737 | -218.7722 | -0.00036456 | 4.9348 | 4.3022
[13 empty] | 10 | 3.66e-05 | 21972.1 | 0.038 | 1 | 950000000 | 1.4 | 1100000000 | -273.1421 | 0.58321 | 0.83354 |  |  | 0 | 10 | -273.1421 | -61.0936 | -496.0924 | -0.0020123 | 2.9029 | 8.139
| Material | Minimum Combined Stress | KP | KM | KLD | FOSY | FOSU | σy (Pa) | σu (Pa) | MOSy | MOSu |  | 11 | 3.66e-05 | 21972.1 | 0.038 | 1 | 950000000 | 1.4 | 1100000000 | -684.9228 | 0.58434 | 0.83537 |  |  | 0 | 11 | -684.9228 | 84.5313 | -11.6354 | 0.00016227 | 18.7202 | 0.14014
| Aluminio Al7075 T6 | 182000000 | 1.1 | 1.2 | 1.1 | 1.1 | 1.25 | 434000000 | 510000000 | 0.493 | 0.54391 |  | 12 | 3.66e-05 | 21972.1 | 0.038 | 1 | 950000000 | 1.4 | 1100000000 | -684.9338 | 0.58434 | 0.83537 |  |  | 0 | 12 | -684.9338 | -84.5322 | -11.6365 | -0.00016072 | 18.7203 | -0.14001
Gapping
[13 empty] | Tornillo | F_v_min | Phi_n | sf_g | F_A | MoSg
[13 empty] | 1 | 13241.4 | 0.038 | 1 | 138.7587 | 98.197
[13 empty] | 2 | 13241.4 | 0.038 | 1 | 684.9254 | 19.0963
[13 empty] | 3 | 13241.4 | 0.038 | 1 | 684.914 | 19.0966
[13 empty] | 4 | 13241.4 | 0.038 | 1 | 138.7618 | 98.1948
[13 empty] | 5 | 13241.4 | 0.038 | 1 | 273.15 | 49.3915
[13 empty] | 6 | 13241.4 | 0.038 | 1 | 273.1534 | 49.3909
[13 empty] | 7 | 13241.4 | 0.038 | 1 | 273.1451 | 49.3924
[13 empty] | 8 | 13241.4 | 0.038 | 1 | 138.7614 | 98.1951
[13 empty] | 9 | 13241.4 | 0.038 | 1 | 138.7581 | 98.1974
[13 empty] | 10 | 13241.4 | 0.038 | 1 | 273.1421 | 49.393
[13 empty] | 11 | 13241.4 | 0.038 | 1 | 684.9228 | 19.0964
[13 empty] | 12 | 13241.4 | 0.038 | 1 | 684.9338 | 19.096
Sliding
[13 empty] | Tornillo | F_v_min | Phi_n | mu_s | sf_U | F_A | F_Q | MoS_slip
[13 empty] | 1 | 13241.4 | 0.038 | 0.2 | 1.4 | 138.7587 | 223.9063 | 7.3631
[13 empty] | 2 | 13241.4 | 0.038 | 0.2 | 1.4 | 684.9254 | 85.3428 | 20.0621
[13 empty] | 3 | 13241.4 | 0.038 | 0.2 | 1.4 | 684.914 | 85.3432 | 20.062
[13 empty] | 4 | 13241.4 | 0.038 | 0.2 | 1.4 | 138.7618 | 223.9047 | 7.3632
[13 empty] | 5 | 13241.4 | 0.038 | 0.2 | 1.4 | 273.15 | 499.8438 | 2.7093
[13 empty] | 6 | 13241.4 | 0.038 | 0.2 | 1.4 | 273.1534 | 499.8462 | 2.7093
[13 empty] | 7 | 13241.4 | 0.038 | 0.2 | 1.4 | 273.1451 | 499.8412 | 2.7094
[13 empty] | 8 | 13241.4 | 0.038 | 0.2 | 1.4 | 138.7614 | 223.9041 | 7.3632
[13 empty] | 9 | 13241.4 | 0.038 | 0.2 | 1.4 | 138.7581 | 223.9063 | 7.3631
[13 empty] | 10 | 13241.4 | 0.038 | 0.2 | 1.4 | 273.1421 | 499.8401 | 2.7094
[13 empty] | 11 | 13241.4 | 0.038 | 0.2 | 1.4 | 684.9228 | 85.3284 | 20.0657
[13 empty] | 12 | 13241.4 | 0.038 | 0.2 | 1.4 | 684.9338 | 85.3294 | 20.0654
Shear Combined
[13 empty] | Tornillo | As | F_v_max | Phi_n | sf_Y | σy (Pa) | τy (Pa) | sf_U | σu (Pa) | τu (Pa) | F_A | F_Q | MoS_comb_y | MoS_comb_u
[13 empty] | 1 | 3.66e-05 | 21972.1 | 0.038 | 1 | 950000000 | 548000000 | 1.4 | 1100000000 | 655000000 | 138.7587 | 223.9063 | 0.58184 | 0.83096
[13 empty] | 2 | 3.66e-05 | 21972.1 | 0.038 | 1 | 950000000 | 548000000 | 1.4 | 1100000000 | 655000000 | 684.9254 | 85.3428 | 0.58055 | 0.82918
[13 empty] | 3 | 3.66e-05 | 21972.1 | 0.038 | 1 | 950000000 | 548000000 | 1.4 | 1100000000 | 655000000 | 684.914 | 85.3432 | 0.58055 | 0.82918
[13 empty] | 4 | 3.66e-05 | 21972.1 | 0.038 | 1 | 950000000 | 548000000 | 1.4 | 1100000000 | 655000000 | 138.7618 | 223.9047 | 0.58184 | 0.83096
[13 empty] | 5 | 3.66e-05 | 21972.1 | 0.038 | 1 | 950000000 | 548000000 | 1.4 | 1100000000 | 655000000 | 273.15 | 499.8438 | 0.58049 | 0.82739
[13 empty] | 6 | 3.66e-05 | 21972.1 | 0.038 | 1 | 950000000 | 548000000 | 1.4 | 1100000000 | 655000000 | 273.1534 | 499.8462 | 0.58049 | 0.82739
[13 empty] | 7 | 3.66e-05 | 21972.1 | 0.038 | 1 | 950000000 | 548000000 | 1.4 | 1100000000 | 655000000 | 273.1451 | 499.8412 | 0.58049 | 0.82739
[13 empty] | 8 | 3.66e-05 | 21972.1 | 0.038 | 1 | 950000000 | 548000000 | 1.4 | 1100000000 | 655000000 | 138.7614 | 223.9041 | 0.58184 | 0.83096
[13 empty] | 9 | 3.66e-05 | 21972.1 | 0.038 | 1 | 950000000 | 548000000 | 1.4 | 1100000000 | 655000000 | 138.7581 | 223.9063 | 0.58184 | 0.83096
[13 empty] | 10 | 3.66e-05 | 21972.1 | 0.038 | 1 | 950000000 | 548000000 | 1.4 | 1100000000 | 655000000 | 273.1421 | 499.8401 | 0.58049 | 0.82739
[13 empty] | 11 | 3.66e-05 | 21972.1 | 0.038 | 1 | 950000000 | 548000000 | 1.4 | 1100000000 | 655000000 | 684.9228 | 85.3284 | 0.58055 | 0.82918
[13 empty] | 12 | 3.66e-05 | 21972.1 | 0.038 | 1 | 950000000 | 548000000 | 1.4 | 1100000000 | 655000000 | 684.9338 | 85.3294 | 0.58055 | 0.82918

## MoS Estatico Y
ANALISIS ESTATICO Y | [13 empty] | ELEMENTOS CBUSH (TORNILLOS) Acero A286-M8 | [12 empty] | INPUT F06
|  | Shell 2D Elements | [11 empty] | Tensile Total
| Material | Maximum Von Mises Stress | KP | KM | KLD | FOSY | FOSU | σy (Pa) | σu (Pa) | MOSy | MOSu |  | Tornillo | As | F_v_max | Phi_n | sf_Y | σy (Pa) | sf_U | σu (Pa) | F_A | MoS_tot_y | MoS_tot_u |  |  |  |  | F_X | F_Y | F_Z | M_X | M_Y | M_Z
| Aluminio Al7075 T6 | 182000000 | 1.1 | 1.2 | 1.1 | 1.1 | 1.25 | 434000000 | 510000000 | 0.493 | 0.54391 |  | 1 | 3.66e-05 | 21972.1 | 0.038 | 1 | 950000000 | 1.4 | 1100000000 | 138.7619 | 0.58208 | 0.83171 |  |  | 0 | 1 | 138.7619 | 218.7687 | 47.6803 | -0.00036462 | 4.3023 | 4.9348
[13 empty] | 2 | 3.66e-05 | 21972.1 | 0.038 | 1 | 950000000 | 1.4 | 1100000000 | 273.1532 | 0.58171 | 0.83111 |  |  | 0 | 2 | 273.1532 | 496.098 | 61.0921 | -0.0020117 | 8.1393 | 2.9029
[13 empty] | 3 | 3.66e-05 | 21972.1 | 0.038 | 1 | 950000000 | 1.4 | 1100000000 | -273.1419 | 0.58321 | 0.83354 |  |  | 0 | 3 | -273.1419 | 496.0917 | -61.0936 | -0.0020123 | -8.139 | 2.9029
[12 empty] | τ | 4 | 3.66e-05 | 21972.1 | 0.038 | 1 | 950000000 | 1.4 | 1100000000 | -138.7582 | 0.58284 | 0.83294 |  |  | 0 | 4 | -138.7582 | 218.7719 | -47.6736 | -0.00036459 | -4.3022 | 4.9348
[13 empty] | 5 | 3.66e-05 | 21972.1 | 0.038 | 1 | 950000000 | 1.4 | 1100000000 | 684.9142 | 0.58059 | 0.82929 |  |  | 0 | 5 | 684.9142 | 11.633 | 84.5459 | -0.00016235 | -0.14002 | 18.72
|  | BAR 1D Elements | [10 empty] | 6 | 3.66e-05 | 21972.1 | 0.038 | 1 | 950000000 | 1.4 | 1100000000 | -684.934 | 0.58434 | 0.83537 |  |  | 0 | 6 | -684.934 | 11.6365 | -84.5315 | -0.00016094 | 0.14002 | 18.7204
| Material | Maximum Combined Stress | KP | KM | KLD | FOSY | FOSU | σy (Pa) | σu (Pa) | MOSy | MOSu |  | 7 | 3.66e-05 | 21972.1 | 0.038 | 1 | 950000000 | 1.4 | 1100000000 | 684.9252 | 0.58059 | 0.82929 |  |  | 0 | 7 | 684.9252 | 11.6341 | -84.5468 | 0.00016081 | 0.1399 | 18.7201
| Aluminio Al7075 T6 | 180000000 | 1.1 | 1.2 | 1.1 | 1.1 | 1.25 | 434000000 | 510000000 | 0.50959 | 0.56107 |  | 8 | 3.66e-05 | 21972.1 | 0.038 | 1 | 950000000 | 1.4 | 1100000000 | 138.7586 | 0.58208 | 0.83171 |  |  | 0 | 8 | 138.7586 | 218.7715 | -47.6779 | 0.00036473 | -4.3023 | 4.9348
[13 empty] | 9 | 3.66e-05 | 21972.1 | 0.038 | 1 | 950000000 | 1.4 | 1100000000 | -138.7614 | 0.58284 | 0.83294 |  |  | 0 | 9 | -138.7614 | 218.7697 | 47.6762 | 0.00036459 | 4.3023 | 4.9348
[13 empty] | 10 | 3.66e-05 | 21972.1 | 0.038 | 1 | 950000000 | 1.4 | 1100000000 | -684.9226 | 0.58434 | 0.83537 |  |  | 0 | 10 | -684.9226 | 11.6355 | 84.532 | 0.00016232 | -0.14014 | 18.7202
| Material | Minimum Combined Stress | KP | KM | KLD | FOSY | FOSU | σy (Pa) | σu (Pa) | MOSy | MOSu |  | 11 | 3.66e-05 | 21972.1 | 0.038 | 1 | 950000000 | 1.4 | 1100000000 | 273.1502 | 0.58171 | 0.83111 |  |  | 0 | 11 | 273.1502 | 496.0967 | -61.0944 | 0.0020124 | -8.1392 | 2.9029
| Aluminio Al7075 T6 | 182000000 | 1.1 | 1.2 | 1.1 | 1.1 | 1.25 | 434000000 | 510000000 | 0.493 | 0.54391 |  | 12 | 3.66e-05 | 21972.1 | 0.038 | 1 | 950000000 | 1.4 | 1100000000 | -273.1453 | 0.58321 | 0.83354 |  |  | 0 | 12 | -273.1453 | 496.0945 | 61.0912 | 0.0020116 | 8.1391 | 2.9029
Gapping
[13 empty] | Tornillo | F_v_min | Phi_n | sf_g | F_A | MoSg
[13 empty] | 1 | 13241.4 | 0.038 | 1 | 138.7619 | 98.1947
[13 empty] | 2 | 13241.4 | 0.038 | 1 | 273.1532 | 49.3909
[13 empty] | 3 | 13241.4 | 0.038 | 1 | 273.1419 | 49.393
[13 empty] | 4 | 13241.4 | 0.038 | 1 | 138.7582 | 98.1974
[13 empty] | 5 | 13241.4 | 0.038 | 1 | 684.9142 | 19.0966
[13 empty] | 6 | 13241.4 | 0.038 | 1 | 684.934 | 19.096
[13 empty] | 7 | 13241.4 | 0.038 | 1 | 684.9252 | 19.0963
[13 empty] | 8 | 13241.4 | 0.038 | 1 | 138.7586 | 98.1971
[13 empty] | 9 | 13241.4 | 0.038 | 1 | 138.7614 | 98.1951
[13 empty] | 10 | 13241.4 | 0.038 | 1 | 684.9226 | 19.0964
[13 empty] | 11 | 13241.4 | 0.038 | 1 | 273.1502 | 49.3915
[13 empty] | 12 | 13241.4 | 0.038 | 1 | 273.1453 | 49.3924
Sliding
[13 empty] | Tornillo | F_v_min | Phi_n | mu_s | sf_U | F_A | F_Q | MoS_slip
[13 empty] | 1 | 13241.4 | 0.038 | 0.2 | 1.4 | 138.7619 | 223.9044 | 7.3632
[13 empty] | 2 | 13241.4 | 0.038 | 0.2 | 1.4 | 273.1532 | 499.8455 | 2.7093
[13 empty] | 3 | 13241.4 | 0.038 | 0.2 | 1.4 | 273.1419 | 499.8394 | 2.7094
[13 empty] | 4 | 13241.4 | 0.038 | 0.2 | 1.4 | 138.7582 | 223.906 | 7.3631
[13 empty] | 5 | 13241.4 | 0.038 | 0.2 | 1.4 | 684.9142 | 85.3425 | 20.0622
[13 empty] | 6 | 13241.4 | 0.038 | 0.2 | 1.4 | 684.934 | 85.3287 | 20.0656
[13 empty] | 7 | 13241.4 | 0.038 | 0.2 | 1.4 | 684.9252 | 85.3435 | 20.0619
[13 empty] | 8 | 13241.4 | 0.038 | 0.2 | 1.4 | 138.7586 | 223.9066 | 7.3631
[13 empty] | 9 | 13241.4 | 0.038 | 0.2 | 1.4 | 138.7614 | 223.9044 | 7.3632
[13 empty] | 10 | 13241.4 | 0.038 | 0.2 | 1.4 | 684.9226 | 85.3291 | 20.0655
[13 empty] | 11 | 13241.4 | 0.038 | 0.2 | 1.4 | 273.1502 | 499.8444 | 2.7093
[13 empty] | 12 | 13241.4 | 0.038 | 0.2 | 1.4 | 273.1453 | 499.8419 | 2.7094
Shear Combined
[13 empty] | Tornillo | As | F_v_max | Phi_n | sf_Y | σy (Pa) | τy (Pa) | sf_U | σu (Pa) | τu (Pa) | F_A | F_Q | MoS_comb_y | MoS_comb_u
[13 empty] | 1 | 3.66e-05 | 21972.1 | 0.038 | 1 | 950000000 | 548000000 | 1.4 | 1100000000 | 655000000 | 138.7619 | 223.9044 | 0.58184 | 0.83096
[13 empty] | 2 | 3.66e-05 | 21972.1 | 0.038 | 1 | 950000000 | 548000000 | 1.4 | 1100000000 | 655000000 | 273.1532 | 499.8455 | 0.58049 | 0.82739
[13 empty] | 3 | 3.66e-05 | 21972.1 | 0.038 | 1 | 950000000 | 548000000 | 1.4 | 1100000000 | 655000000 | 273.1419 | 499.8394 | 0.58049 | 0.82739
[13 empty] | 4 | 3.66e-05 | 21972.1 | 0.038 | 1 | 950000000 | 548000000 | 1.4 | 1100000000 | 655000000 | 138.7582 | 223.906 | 0.58184 | 0.83096
[13 empty] | 5 | 3.66e-05 | 21972.1 | 0.038 | 1 | 950000000 | 548000000 | 1.4 | 1100000000 | 655000000 | 684.9142 | 85.3425 | 0.58055 | 0.82918
[13 empty] | 6 | 3.66e-05 | 21972.1 | 0.038 | 1 | 950000000 | 548000000 | 1.4 | 1100000000 | 655000000 | 684.934 | 85.3287 | 0.58055 | 0.82918
[13 empty] | 7 | 3.66e-05 | 21972.1 | 0.038 | 1 | 950000000 | 548000000 | 1.4 | 1100000000 | 655000000 | 684.9252 | 85.3435 | 0.58055 | 0.82918
[13 empty] | 8 | 3.66e-05 | 21972.1 | 0.038 | 1 | 950000000 | 548000000 | 1.4 | 1100000000 | 655000000 | 138.7586 | 223.9066 | 0.58184 | 0.83096
[13 empty] | 9 | 3.66e-05 | 21972.1 | 0.038 | 1 | 950000000 | 548000000 | 1.4 | 1100000000 | 655000000 | 138.7614 | 223.9044 | 0.58184 | 0.83096
[13 empty] | 10 | 3.66e-05 | 21972.1 | 0.038 | 1 | 950000000 | 548000000 | 1.4 | 1100000000 | 655000000 | 684.9226 | 85.3291 | 0.58055 | 0.82918
[13 empty] | 11 | 3.66e-05 | 21972.1 | 0.038 | 1 | 950000000 | 548000000 | 1.4 | 1100000000 | 655000000 | 273.1502 | 499.8444 | 0.58049 | 0.82739
[13 empty] | 12 | 3.66e-05 | 21972.1 | 0.038 | 1 | 950000000 | 548000000 | 1.4 | 1100000000 | 655000000 | 273.1453 | 499.8419 | 0.58049 | 0.82739

## MoS Estatico Z
ANALISIS ESTATICO Z | [13 empty] | ELEMENTOS CBUSH (TORNILLOS) Acero A286-M8 | [12 empty] | INPUT F06
|  | Shell 2D Elements | [11 empty] | Tensile Total
| Material | Maximum Von Mises Stress | KP | KM | KLD | FOSY | FOSU | σy (Pa) | σu (Pa) | MOSy | MOSu |  | Tornillo | As | F_v_max | Phi_n | sf_Y | σy (Pa) | sf_U | σu (Pa) | F_A | MoS_tot_y | MoS_tot_u |  |  |  |  | F_X | F_Y | F_Z | M_X | M_Y | M_Z
| Aluminio Al7075 T6 | 182000000 | 1.1 | 1.2 | 1.1 | 1.1 | 1.25 | 434000000 | 510000000 | 0.493 | 0.54391 |  | 1 | 3.66e-05 | 21972.1 | 0.038 | 1 | 950000000 | 1.4 | 1100000000 | 250.3858 | 0.58178 | 0.83121 |  |  | 0 | 1 | 250.3858 | -48.847 | 48.8469 | -3.1664e-08 | 2.1108 | 2.1108
[13 empty] | 2 | 3.66e-05 | 21972.1 | 0.038 | 1 | 950000000 | 1.4 | 1100000000 | 661.8522 | 0.58065 | 0.82939 |  |  | 0 | 2 | 661.8522 | 7.9062 | 138.7454 | -0.00021804 | 14.6596 | -1.6833
[13 empty] | 3 | 3.66e-05 | 21972.1 | 0.038 | 1 | 950000000 | 1.4 | 1100000000 | 661.8424 | 0.58065 | 0.82939 |  |  | 0 | 3 | 661.8424 | -7.9059 | 138.7439 | 0.00021913 | 14.6594 | 1.6834
[12 empty] | τ | 4 | 3.66e-05 | 21972.1 | 0.038 | 1 | 950000000 | 1.4 | 1100000000 | 250.3857 | 0.58178 | 0.83121 |  |  | 0 | 4 | 250.3857 | 48.8466 | 48.8456 | 1.2812e-08 | 2.1108 | -2.1108
[13 empty] | 5 | 3.66e-05 | 21972.1 | 0.038 | 1 | 950000000 | 1.4 | 1100000000 | 661.8434 | 0.58065 | 0.82939 |  |  | 0 | 5 | 661.8434 | -138.7441 | -7.9068 | 0.00021918 | -1.6834 | 14.6595
|  | BAR 1D Elements | [10 empty] | 6 | 3.66e-05 | 21972.1 | 0.038 | 1 | 950000000 | 1.4 | 1100000000 | 661.8562 | 0.58065 | 0.82939 |  |  | 0 | 6 | 661.8562 | 138.7449 | -7.9105 | -0.00021782 | -1.6833 | -14.6597
| Material | Maximum Combined Stress | KP | KM | KLD | FOSY | FOSU | σy (Pa) | σu (Pa) | MOSy | MOSu |  | 7 | 3.66e-05 | 21972.1 | 0.038 | 1 | 950000000 | 1.4 | 1100000000 | 661.8514 | 0.58065 | 0.82939 |  |  | 0 | 7 | 661.8514 | -138.7451 | 7.9055 | -0.00021799 | 1.6833 | 14.6596
| Aluminio Al7075 T6 | 180000000 | 1.1 | 1.2 | 1.1 | 1.1 | 1.25 | 434000000 | 510000000 | 0.50959 | 0.56107 |  | 8 | 3.66e-05 | 21972.1 | 0.038 | 1 | 950000000 | 1.4 | 1100000000 | 250.3857 | 0.58178 | 0.83121 |  |  | 0 | 8 | 250.3857 | -48.8455 | -48.8467 | 1.2443e-07 | -2.1108 | 2.1108
[13 empty] | 9 | 3.66e-05 | 21972.1 | 0.038 | 1 | 950000000 | 1.4 | 1100000000 | 250.3857 | 0.58178 | 0.83121 |  |  | 0 | 9 | 250.3857 | 48.8453 | -48.8452 | -2.945e-08 | -2.1108 | -2.1108
[13 empty] | 10 | 3.66e-05 | 21972.1 | 0.038 | 1 | 950000000 | 1.4 | 1100000000 | 661.8463 | 0.58065 | 0.82939 |  |  | 0 | 10 | 661.8463 | 138.7435 | 7.9103 | 0.00021915 | 1.6834 | -14.6595
| Material | Minimum Combined Stress | KP | KM | KLD | FOSY | FOSU | σy (Pa) | σu (Pa) | MOSy | MOSu |  | 11 | 3.66e-05 | 21972.1 | 0.038 | 1 | 950000000 | 1.4 | 1100000000 | 661.8472 | 0.58065 | 0.82939 |  |  | 0 | 11 | 661.8472 | 7.9109 | -138.7438 | 0.0002192 | -14.6595 | -1.6834
| Aluminio Al7075 T6 | 182000000 | 1.1 | 1.2 | 1.1 | 1.1 | 1.25 | 434000000 | 510000000 | 0.493 | 0.54391 |  | 12 | 3.66e-05 | 21972.1 | 0.038 | 1 | 950000000 | 1.4 | 1100000000 | 661.8552 | 0.58065 | 0.82939 |  |  | 0 | 12 | 661.8552 | -7.9097 | -138.7447 | -0.00021801 | -14.6597 | 1.6833
Gapping
[13 empty] | Tornillo | F_v_min | Phi_n | sf_g | F_A | MoSg
[13 empty] | 1 | 13241.4 | 0.038 | 1 | 250.3858 | 53.973
[13 empty] | 2 | 13241.4 | 0.038 | 1 | 661.8522 | 19.7969
[13 empty] | 3 | 13241.4 | 0.038 | 1 | 661.8424 | 19.7972
[13 empty] | 4 | 13241.4 | 0.038 | 1 | 250.3857 | 53.973
[13 empty] | 5 | 13241.4 | 0.038 | 1 | 661.8434 | 19.7971
[13 empty] | 6 | 13241.4 | 0.038 | 1 | 661.8562 | 19.7967
[13 empty] | 7 | 13241.4 | 0.038 | 1 | 661.8514 | 19.7969
[13 empty] | 8 | 13241.4 | 0.038 | 1 | 250.3857 | 53.973
[13 empty] | 9 | 13241.4 | 0.038 | 1 | 250.3857 | 53.973
[13 empty] | 10 | 13241.4 | 0.038 | 1 | 661.8463 | 19.797
[13 empty] | 11 | 13241.4 | 0.038 | 1 | 661.8472 | 19.797
[13 empty] | 12 | 13241.4 | 0.038 | 1 | 661.8552 | 19.7968
Sliding
[13 empty] | Tornillo | F_v_min | Phi_n | mu_s | sf_U | F_A | F_Q | MoS_slip
[13 empty] | 1 | 13241.4 | 0.038 | 0.2 | 1.4 | 250.3858 | 69.08 | 25.885
[13 empty] | 2 | 13241.4 | 0.038 | 0.2 | 1.4 | 661.8522 | 138.9705 | 11.9572
[13 empty] | 3 | 13241.4 | 0.038 | 0.2 | 1.4 | 661.8424 | 138.969 | 11.9574
[13 empty] | 4 | 13241.4 | 0.038 | 0.2 | 1.4 | 250.3857 | 69.0788 | 25.8855
[13 empty] | 5 | 13241.4 | 0.038 | 0.2 | 1.4 | 661.8434 | 138.9692 | 11.9573
[13 empty] | 6 | 13241.4 | 0.038 | 0.2 | 1.4 | 661.8562 | 138.9702 | 11.9572
[13 empty] | 7 | 13241.4 | 0.038 | 0.2 | 1.4 | 661.8514 | 138.9701 | 11.9573
[13 empty] | 8 | 13241.4 | 0.038 | 0.2 | 1.4 | 250.3857 | 69.0788 | 25.8855
[13 empty] | 9 | 13241.4 | 0.038 | 0.2 | 1.4 | 250.3857 | 69.0776 | 25.886
[13 empty] | 10 | 13241.4 | 0.038 | 0.2 | 1.4 | 661.8463 | 138.9688 | 11.9574
[13 empty] | 11 | 13241.4 | 0.038 | 0.2 | 1.4 | 661.8472 | 138.9691 | 11.9573
[13 empty] | 12 | 13241.4 | 0.038 | 0.2 | 1.4 | 661.8552 | 138.97 | 11.9573
Shear Combined
[13 empty] | Tornillo | As | F_v_max | Phi_n | sf_Y | σy (Pa) | τy (Pa) | sf_U | σu (Pa) | τu (Pa) | F_A | F_Q | MoS_comb_y | MoS_comb_u
[13 empty] | 1 | 3.66e-05 | 21972.1 | 0.038 | 1 | 950000000 | 548000000 | 1.4 | 1100000000 | 655000000 | 250.3858 | 69.08 | 0.58175 | 0.83114
[13 empty] | 2 | 3.66e-05 | 21972.1 | 0.038 | 1 | 950000000 | 548000000 | 1.4 | 1100000000 | 655000000 | 661.8522 | 138.9705 | 0.58056 | 0.8291
[13 empty] | 3 | 3.66e-05 | 21972.1 | 0.038 | 1 | 950000000 | 548000000 | 1.4 | 1100000000 | 655000000 | 661.8424 | 138.969 | 0.58056 | 0.8291
[13 empty] | 4 | 3.66e-05 | 21972.1 | 0.038 | 1 | 950000000 | 548000000 | 1.4 | 1100000000 | 655000000 | 250.3857 | 69.0788 | 0.58175 | 0.83114
[13 empty] | 5 | 3.66e-05 | 21972.1 | 0.038 | 1 | 950000000 | 548000000 | 1.4 | 1100000000 | 655000000 | 661.8434 | 138.9692 | 0.58056 | 0.8291
[13 empty] | 6 | 3.66e-05 | 21972.1 | 0.038 | 1 | 950000000 | 548000000 | 1.4 | 1100000000 | 655000000 | 661.8562 | 138.9702 | 0.58056 | 0.8291
[13 empty] | 7 | 3.66e-05 | 21972.1 | 0.038 | 1 | 950000000 | 548000000 | 1.4 | 1100000000 | 655000000 | 661.8514 | 138.9701 | 0.58056 | 0.8291
[13 empty] | 8 | 3.66e-05 | 21972.1 | 0.038 | 1 | 950000000 | 548000000 | 1.4 | 1100000000 | 655000000 | 250.3857 | 69.0788 | 0.58175 | 0.83114
[13 empty] | 9 | 3.66e-05 | 21972.1 | 0.038 | 1 | 950000000 | 548000000 | 1.4 | 1100000000 | 655000000 | 250.3857 | 69.0776 | 0.58175 | 0.83114
[13 empty] | 10 | 3.66e-05 | 21972.1 | 0.038 | 1 | 950000000 | 548000000 | 1.4 | 1100000000 | 655000000 | 661.8463 | 138.9688 | 0.58056 | 0.8291
[13 empty] | 11 | 3.66e-05 | 21972.1 | 0.038 | 1 | 950000000 | 548000000 | 1.4 | 1100000000 | 655000000 | 661.8472 | 138.9691 | 0.58056 | 0.8291
[13 empty] | 12 | 3.66e-05 | 21972.1 | 0.038 | 1 | 950000000 | 548000000 | 1.4 | 1100000000 | 655000000 | 661.8552 | 138.97 | 0.58056 | 0.8291

## Seno x
ANALISIS ESTATICO Z | [12 empty] | ELEMENTOS CBUSH (TORNILLOS) Acero A286-M8 | [12 empty] | INPUT F06
|  | Shell 2D Elements | [10 empty] | Tensile Total
| Material | Maximum Von Mises Stress | KP | KM | KLD | FOSY | FOSU | σy (Pa) | σu (Pa) | MOSy | MOSu | Tornillo | As | F_v_max | Phi_n | sf_Y | σy (Pa) | sf_U | σu (Pa) | F_A | MoS_tot_y | MoS_tot_u |  |  |  |  | F_X | F_Y | F_Z | M_X | M_Y | M_Z
| Aluminio Al7075 T6 | 134000000 | 1.1 | 1.2 | 1.1 | 1.1 | 1.25 | 434000000 | 510000000 | 1.0278 | 1.097 | 1 | 3.66e-05 | 21972.1 | 0.038 | 1 | 950000000 | 1.4 | 1100000000 | 785.2699 | 0.58032 | 0.82885 |  |  | 0 | 1 | 785.2699 | 773.8479 | 1308.703 | 0.0063805 | 63.4783 | 59.6547
[12 empty] | 2 | 3.66e-05 | 21972.1 | 0.038 | 1 | 950000000 | 1.4 | 1100000000 | 6805.873 | 0.56405 | 0.80262 |  |  | 0 | 2 | 6805.873 | 1020.66 | 835.4062 | 0.0057016 | 209.2007 | 5.7936
[12 empty] | 3 | 3.66e-05 | 21972.1 | 0.038 | 1 | 950000000 | 1.4 | 1100000000 | 6805.747 | 0.56405 | 0.80262 |  |  | 0 | 3 | 6805.747 | 1020.668 | 835.3853 | 0.0057079 | 209.1987 | 5.7918
[12 empty] | 4 | 3.66e-05 | 21972.1 | 0.038 | 1 | 950000000 | 1.4 | 1100000000 | 785.3076 | 0.58032 | 0.82885 |  |  | 0 | 4 | 785.3076 | 773.8764 | 1308.675 | 0.0063806 | 63.4787 | 59.6555
[12 empty] | 5 | 3.66e-05 | 21972.1 | 0.038 | 1 | 950000000 | 1.4 | 1100000000 | 2695.803 | 0.57512 | 0.82044 |  |  | 0 | 5 | 2695.803 | 721.1049 | 4192.803 | 0.020736 | 30.43 | 94.2246
|  | BAR 1D Elements | [9 empty] | 6 | 3.66e-05 | 21972.1 | 0.038 | 1 | 950000000 | 1.4 | 1100000000 | 2695.842 | 0.57512 | 0.82044 |  |  | 0 | 6 | 2695.842 | 721.0786 | 4192.83 | 0.020731 | 30.4306 | 94.2255
| Material | Maximum Combined Stress | KP | KM | KLD | FOSY | FOSU | σy (Pa) | σu (Pa) | MOSy | MOSu | 7 | 3.66e-05 | 21972.1 | 0.038 | 1 | 950000000 | 1.4 | 1100000000 | 2695.882 | 0.57512 | 0.82044 |  |  | 0 | 7 | 2695.882 | 721.1027 | 4192.779 | 0.020731 | 30.431 | 94.2273
| Aluminio Al7075 T6 | 267000000 | 1.1 | 1.2 | 1.1 | 1.1 | 1.25 | 434000000 | 510000000 | 0.017699 | 0.052404 | 8 | 3.66e-05 | 21972.1 | 0.038 | 1 | 950000000 | 1.4 | 1100000000 | 785.3107 | 0.58032 | 0.82885 |  |  | 0 | 8 | 785.3107 | 773.8432 | 1308.662 | 0.0063799 | 63.4803 | 59.6565
[12 empty] | 9 | 3.66e-05 | 21972.1 | 0.038 | 1 | 950000000 | 1.4 | 1100000000 | 785.2724 | 0.58032 | 0.82885 |  |  | 0 | 9 | 785.2724 | 773.8177 | 1308.696 | 0.0063801 | 63.4798 | 59.6557
[12 empty] | 10 | 3.66e-05 | 21972.1 | 0.038 | 1 | 950000000 | 1.4 | 1100000000 | 2695.853 | 0.57512 | 0.82044 |  |  | 0 | 10 | 2695.853 | 721.1274 | 4192.765 | 0.020736 | 30.4304 | 94.2267
| Material | Minimum Combined Stress | KP | KM | KLD | FOSY | FOSU | σy (Pa) | σu (Pa) | MOSy | MOSu | 11 | 3.66e-05 | 21972.1 | 0.038 | 1 | 950000000 | 1.4 | 1100000000 | 6805.977 | 0.56405 | 0.80262 |  |  | 0 | 11 | 6805.977 | 1020.513 | 835.3998 | 0.005707 | 209.2052 | 5.7904
| Aluminio Al7075 T6 | 12700000 | 1.1 | 1.2 | 1.1 | 1.1 | 1.25 | 434000000 | 510000000 | 20.3957 | 21.1253 | 12 | 3.66e-05 | 21972.1 | 0.038 | 1 | 950000000 | 1.4 | 1100000000 | 6806.099 | 0.56405 | 0.80262 |  |  | 0 | 12 | 6806.099 | 1020.523 | 835.4206 | 0.005701 | 209.2071 | 5.7922
Gapping
[12 empty] | Tornillo | F_v_min | Phi_n | sf_g | F_A | MoSg
[12 empty] | 1 | 13241.4 | 0.038 | 1 | 785.2699 | 16.5283
[12 empty] | 2 | 13241.4 | 0.038 | 1 | 6805.873 | 1.0224
[12 empty] | 3 | 13241.4 | 0.038 | 1 | 6805.747 | 1.0225
[12 empty] | 4 | 13241.4 | 0.038 | 1 | 785.3076 | 16.5275
[12 empty] | 5 | 13241.4 | 0.038 | 1 | 2695.803 | 4.1059
[12 empty] | 6 | 13241.4 | 0.038 | 1 | 2695.842 | 4.1058
[12 empty] | 7 | 13241.4 | 0.038 | 1 | 2695.882 | 4.1057
[12 empty] | 8 | 13241.4 | 0.038 | 1 | 785.3107 | 16.5274
[12 empty] | 9 | 13241.4 | 0.038 | 1 | 785.2724 | 16.5282
[12 empty] | 10 | 13241.4 | 0.038 | 1 | 2695.853 | 4.1058
[12 empty] | 11 | 13241.4 | 0.038 | 1 | 6805.977 | 1.0224
[12 empty] | 12 | 13241.4 | 0.038 | 1 | 6806.099 | 1.0224
Sliding
[12 empty] | Tornillo | F_v_min | Phi_n | mu_s | sf_U | F_A | F_Q | MoS_slip
[12 empty] | 1 | 13241.4 | 0.038 | 0.2 | 1.4 | 785.2699 | 1520.3763 | 0.1732
[12 empty] | 2 | 13241.4 | 0.038 | 0.2 | 1.4 | 6805.873 | 1318.9581 | -0.27495
[12 empty] | 3 | 13241.4 | 0.038 | 0.2 | 1.4 | 6805.747 | 1318.951 | -0.27494
[12 empty] | 4 | 13241.4 | 0.038 | 0.2 | 1.4 | 785.3076 | 1520.3667 | 0.17321
[12 empty] | 5 | 13241.4 | 0.038 | 0.2 | 1.4 | 2695.803 | 4254.3612 | -0.64245
[12 empty] | 6 | 13241.4 | 0.038 | 0.2 | 1.4 | 2695.842 | 4254.3834 | -0.64245
[12 empty] | 7 | 13241.4 | 0.038 | 0.2 | 1.4 | 2695.882 | 4254.3372 | -0.64245
[12 empty] | 8 | 13241.4 | 0.038 | 0.2 | 1.4 | 785.3107 | 1520.3386 | 0.17323
[12 empty] | 9 | 13241.4 | 0.038 | 0.2 | 1.4 | 785.2724 | 1520.3549 | 0.17322
[12 empty] | 10 | 13241.4 | 0.038 | 0.2 | 1.4 | 2695.853 | 4254.3276 | -0.64245
[12 empty] | 11 | 13241.4 | 0.038 | 0.2 | 1.4 | 6805.977 | 1318.8403 | -0.2749
[12 empty] | 12 | 13241.4 | 0.038 | 0.2 | 1.4 | 6806.099 | 1318.8612 | -0.27492
Shear Combined
[12 empty] | Tornillo | As | F_v_max | Phi_n | sf_Y | σy (Pa) | τy (Pa) | sf_U | σu (Pa) | τu (Pa) | F_A | F_Q | MoS_comb_y | MoS_comb_u
[12 empty] | 1 | 3.66e-05 | 21972.1 | 0.038 | 1 | 950000000 | 548000000 | 1.4 | 1100000000 | 655000000 | 785.2699 | 1520.3763 | 0.5691 | 0.79534
[12 empty] | 2 | 3.66e-05 | 21972.1 | 0.038 | 1 | 950000000 | 548000000 | 1.4 | 1100000000 | 655000000 | 6805.873 | 1318.9581 | 0.55584 | 0.7783
[12 empty] | 3 | 3.66e-05 | 21972.1 | 0.038 | 1 | 950000000 | 548000000 | 1.4 | 1100000000 | 655000000 | 6805.747 | 1318.951 | 0.55584 | 0.7783
[12 empty] | 4 | 3.66e-05 | 21972.1 | 0.038 | 1 | 950000000 | 548000000 | 1.4 | 1100000000 | 655000000 | 785.3076 | 1520.3667 | 0.5691 | 0.79534
[12 empty] | 5 | 3.66e-05 | 21972.1 | 0.038 | 1 | 950000000 | 548000000 | 1.4 | 1100000000 | 655000000 | 2695.803 | 4254.3612 | 0.49394 | 0.60141
[12 empty] | 6 | 3.66e-05 | 21972.1 | 0.038 | 1 | 950000000 | 548000000 | 1.4 | 1100000000 | 655000000 | 2695.842 | 4254.3834 | 0.49394 | 0.60141
[12 empty] | 7 | 3.66e-05 | 21972.1 | 0.038 | 1 | 950000000 | 548000000 | 1.4 | 1100000000 | 655000000 | 2695.882 | 4254.3372 | 0.49394 | 0.60141
[12 empty] | 8 | 3.66e-05 | 21972.1 | 0.038 | 1 | 950000000 | 548000000 | 1.4 | 1100000000 | 655000000 | 785.3107 | 1520.3386 | 0.5691 | 0.79535
[12 empty] | 9 | 3.66e-05 | 21972.1 | 0.038 | 1 | 950000000 | 548000000 | 1.4 | 1100000000 | 655000000 | 785.2724 | 1520.3549 | 0.5691 | 0.79535
[12 empty] | 10 | 3.66e-05 | 21972.1 | 0.038 | 1 | 950000000 | 548000000 | 1.4 | 1100000000 | 655000000 | 2695.853 | 4254.3276 | 0.49394 | 0.60142
[12 empty] | 11 | 3.66e-05 | 21972.1 | 0.038 | 1 | 950000000 | 548000000 | 1.4 | 1100000000 | 655000000 | 6805.977 | 1318.8403 | 0.55584 | 0.7783
[12 empty] | 12 | 3.66e-05 | 21972.1 | 0.038 | 1 | 950000000 | 548000000 | 1.4 | 1100000000 | 655000000 | 6806.099 | 1318.8612 | 0.55584 | 0.7783

## Seno z
ANALISIS ESTATICO Z | [12 empty] | ELEMENTOS CBUSH (TORNILLOS) Acero A286-M8 | [12 empty] | INPUT F06
|  | Shell 2D Elements | [10 empty] | Tensile Total
| Material | Maximum Von Mises Stress | KP | KM | KLD | FOSY | FOSU | σy (Pa) | σu (Pa) | MOSy | MOSu | Tornillo | As | F_v_max | Phi_n | sf_Y | σy (Pa) | sf_U | σu (Pa) | F_A | MoS_tot_y | MoS_tot_u |  |  |  |  | F_X | F_Y | F_Z | M_X | M_Y | M_Z
| Aluminio Al7075 T6 | 125000000 | 1.1 | 1.2 | 1.1 | 1.1 | 1.25 | 434000000 | 510000000 | 1.1738 | 1.2479 | 1 | 3.66e-05 | 21972.1 | 0.038 | 1 | 950000000 | 1.4 | 1100000000 | 785.2699 | 0.58032 | 0.82885 |  |  | 0 | 1 | 785.2699 | 773.8479 | 1308.703 | 0.0063805 | 63.4783 | 59.6547
[12 empty] | 2 | 3.66e-05 | 21972.1 | 0.038 | 1 | 950000000 | 1.4 | 1100000000 | 6805.873 | 0.56405 | 0.80262 |  |  | 0 | 2 | 6805.873 | 1020.66 | 835.4062 | 0.0057016 | 209.2007 | 5.7936
[12 empty] | 3 | 3.66e-05 | 21972.1 | 0.038 | 1 | 950000000 | 1.4 | 1100000000 | 6805.747 | 0.56405 | 0.80262 |  |  | 0 | 3 | 6805.747 | 1020.668 | 835.3853 | 0.0057079 | 209.1987 | 5.7918
[12 empty] | 4 | 3.66e-05 | 21972.1 | 0.038 | 1 | 950000000 | 1.4 | 1100000000 | 785.3076 | 0.58032 | 0.82885 |  |  | 0 | 4 | 785.3076 | 773.8764 | 1308.675 | 0.0063806 | 63.4787 | 59.6555
[12 empty] | 5 | 3.66e-05 | 21972.1 | 0.038 | 1 | 950000000 | 1.4 | 1100000000 | 2695.803 | 0.57512 | 0.82044 |  |  | 0 | 5 | 2695.803 | 721.1049 | 4192.803 | 0.020736 | 30.43 | 94.2246
|  | BAR 1D Elements | [9 empty] | 6 | 3.66e-05 | 21972.1 | 0.038 | 1 | 950000000 | 1.4 | 1100000000 | 2695.842 | 0.57512 | 0.82044 |  |  | 0 | 6 | 2695.842 | 721.0786 | 4192.83 | 0.020731 | 30.4306 | 94.2255
| Material | Maximum Combined Stress | KP | KM | KLD | FOSY | FOSU | σy (Pa) | σu (Pa) | MOSy | MOSu | 7 | 3.66e-05 | 21972.1 | 0.038 | 1 | 950000000 | 1.4 | 1100000000 | 2695.882 | 0.57512 | 0.82044 |  |  | 0 | 7 | 2695.882 | 721.1027 | 4192.779 | 0.020731 | 30.431 | 94.2273
| Aluminio Al7075 T6 | 259000000 | 1.1 | 1.2 | 1.1 | 1.1 | 1.25 | 434000000 | 510000000 | 0.049133 | 0.08491 | 8 | 3.66e-05 | 21972.1 | 0.038 | 1 | 950000000 | 1.4 | 1100000000 | 785.3107 | 0.58032 | 0.82885 |  |  | 0 | 8 | 785.3107 | 773.8432 | 1308.662 | 0.0063799 | 63.4803 | 59.6565
[12 empty] | 9 | 3.66e-05 | 21972.1 | 0.038 | 1 | 950000000 | 1.4 | 1100000000 | 785.2724 | 0.58032 | 0.82885 |  |  | 0 | 9 | 785.2724 | 773.8177 | 1308.696 | 0.0063801 | 63.4798 | 59.6557
[12 empty] | 10 | 3.66e-05 | 21972.1 | 0.038 | 1 | 950000000 | 1.4 | 1100000000 | 2695.853 | 0.57512 | 0.82044 |  |  | 0 | 10 | 2695.853 | 721.1274 | 4192.765 | 0.020736 | 30.4304 | 94.2267
| Material | Minimum Combined Stress | KP | KM | KLD | FOSY | FOSU | σy (Pa) | σu (Pa) | MOSy | MOSu | 11 | 3.66e-05 | 21972.1 | 0.038 | 1 | 950000000 | 1.4 | 1100000000 | 6805.977 | 0.56405 | 0.80262 |  |  | 0 | 11 | 6805.977 | 1020.513 | 835.3998 | 0.005707 | 209.2052 | 5.7904
| Aluminio Al7075 T6 | 12700000 | 1.1 | 1.2 | 1.1 | 1.1 | 1.25 | 434000000 | 510000000 | 20.3957 | 21.1253 | 12 | 3.66e-05 | 21972.1 | 0.038 | 1 | 950000000 | 1.4 | 1100000000 | 6806.099 | 0.56405 | 0.80262 |  |  | 0 | 12 | 6806.099 | 1020.523 | 835.4206 | 0.005701 | 209.2071 | 5.7922
Gapping
[12 empty] | Tornillo | F_v_min | Phi_n | sf_g | F_A | MoSg
[12 empty] | 1 | 13241.4 | 0.038 | 1 | 785.2699 | 16.5283
[12 empty] | 2 | 13241.4 | 0.038 | 1 | 6805.873 | 1.0224
[12 empty] | 3 | 13241.4 | 0.038 | 1 | 6805.747 | 1.0225
[12 empty] | 4 | 13241.4 | 0.038 | 1 | 785.3076 | 16.5275
[12 empty] | 5 | 13241.4 | 0.038 | 1 | 2695.803 | 4.1059
[12 empty] | 6 | 13241.4 | 0.038 | 1 | 2695.842 | 4.1058
[12 empty] | 7 | 13241.4 | 0.038 | 1 | 2695.882 | 4.1057
[12 empty] | 8 | 13241.4 | 0.038 | 1 | 785.3107 | 16.5274
[12 empty] | 9 | 13241.4 | 0.038 | 1 | 785.2724 | 16.5282
[12 empty] | 10 | 13241.4 | 0.038 | 1 | 2695.853 | 4.1058
[12 empty] | 11 | 13241.4 | 0.038 | 1 | 6805.977 | 1.0224
[12 empty] | 12 | 13241.4 | 0.038 | 1 | 6806.099 | 1.0224
Sliding
[12 empty] | Tornillo | F_v_min | Phi_n | mu_s | sf_U | F_A | F_Q | MoS_slip
[12 empty] | 1 | 13241.4 | 0.038 | 0.2 | 1.4 | 785.2699 | 1520.3763 | 0.1732
[12 empty] | 2 | 13241.4 | 0.038 | 0.2 | 1.4 | 6805.873 | 1318.9581 | -0.27495
[12 empty] | 3 | 13241.4 | 0.038 | 0.2 | 1.4 | 6805.747 | 1318.951 | -0.27494
[12 empty] | 4 | 13241.4 | 0.038 | 0.2 | 1.4 | 785.3076 | 1520.3667 | 0.17321
[12 empty] | 5 | 13241.4 | 0.038 | 0.2 | 1.4 | 2695.803 | 4254.3612 | -0.64245
[12 empty] | 6 | 13241.4 | 0.038 | 0.2 | 1.4 | 2695.842 | 4254.3834 | -0.64245
[12 empty] | 7 | 13241.4 | 0.038 | 0.2 | 1.4 | 2695.882 | 4254.3372 | -0.64245
[12 empty] | 8 | 13241.4 | 0.038 | 0.2 | 1.4 | 785.3107 | 1520.3386 | 0.17323
[12 empty] | 9 | 13241.4 | 0.038 | 0.2 | 1.4 | 785.2724 | 1520.3549 | 0.17322
[12 empty] | 10 | 13241.4 | 0.038 | 0.2 | 1.4 | 2695.853 | 4254.3276 | -0.64245
[12 empty] | 11 | 13241.4 | 0.038 | 0.2 | 1.4 | 6805.977 | 1318.8403 | -0.2749
[12 empty] | 12 | 13241.4 | 0.038 | 0.2 | 1.4 | 6806.099 | 1318.8612 | -0.27492
Shear Combined
[12 empty] | Tornillo | As | F_v_max | Phi_n | sf_Y | σy (Pa) | τy (Pa) | sf_U | σu (Pa) | τu (Pa) | F_A | F_Q | MoS_comb_y | MoS_comb_u
[12 empty] | 1 | 3.66e-05 | 21972.1 | 0.038 | 1 | 950000000 | 548000000 | 1.4 | 1100000000 | 655000000 | 785.2699 | 1520.3763 | 0.5691 | 0.79534
[12 empty] | 2 | 3.66e-05 | 21972.1 | 0.038 | 1 | 950000000 | 548000000 | 1.4 | 1100000000 | 655000000 | 6805.873 | 1318.9581 | 0.55584 | 0.7783
[12 empty] | 3 | 3.66e-05 | 21972.1 | 0.038 | 1 | 950000000 | 548000000 | 1.4 | 1100000000 | 655000000 | 6805.747 | 1318.951 | 0.55584 | 0.7783
[12 empty] | 4 | 3.66e-05 | 21972.1 | 0.038 | 1 | 950000000 | 548000000 | 1.4 | 1100000000 | 655000000 | 785.3076 | 1520.3667 | 0.5691 | 0.79534
[12 empty] | 5 | 3.66e-05 | 21972.1 | 0.038 | 1 | 950000000 | 548000000 | 1.4 | 1100000000 | 655000000 | 2695.803 | 4254.3612 | 0.49394 | 0.60141
[12 empty] | 6 | 3.66e-05 | 21972.1 | 0.038 | 1 | 950000000 | 548000000 | 1.4 | 1100000000 | 655000000 | 2695.842 | 4254.3834 | 0.49394 | 0.60141
[12 empty] | 7 | 3.66e-05 | 21972.1 | 0.038 | 1 | 950000000 | 548000000 | 1.4 | 1100000000 | 655000000 | 2695.882 | 4254.3372 | 0.49394 | 0.60141
[12 empty] | 8 | 3.66e-05 | 21972.1 | 0.038 | 1 | 950000000 | 548000000 | 1.4 | 1100000000 | 655000000 | 785.3107 | 1520.3386 | 0.5691 | 0.79535
[12 empty] | 9 | 3.66e-05 | 21972.1 | 0.038 | 1 | 950000000 | 548000000 | 1.4 | 1100000000 | 655000000 | 785.2724 | 1520.3549 | 0.5691 | 0.79535
[12 empty] | 10 | 3.66e-05 | 21972.1 | 0.038 | 1 | 950000000 | 548000000 | 1.4 | 1100000000 | 655000000 | 2695.853 | 4254.3276 | 0.49394 | 0.60142
[12 empty] | 11 | 3.66e-05 | 21972.1 | 0.038 | 1 | 950000000 | 548000000 | 1.4 | 1100000000 | 655000000 | 6805.977 | 1318.8403 | 0.55584 | 0.7783
[12 empty] | 12 | 3.66e-05 | 21972.1 | 0.038 | 1 | 950000000 | 548000000 | 1.4 | 1100000000 | 655000000 | 6806.099 | 1318.8612 | 0.55584 | 0.7783