## MoS Estatico X
ANALISIS ESTATICO X | [13 empty] | ELEMENTOS CBUSH (TORNILLOS) Acero A286-M8 | [12 empty] | INPUT F06
|  | Shell 2D Elements | [11 empty] | Tensile Total
| Material | Maximum Von Mises Stress | KP | KM | KLD | FOSY | FOSU | σy (Pa) | σu (Pa) | MOSy | MOSu |  | Tornillo | As | F_v_max | Phi_n | sf_Y | σy (Pa) | sf_U | σu (Pa) | F_A | MoS_tot_y | MoS_tot_u |  |  |  |  | F_X | F_Y | F_Z | M_X | M_Y | M_Z
| Aluminio Al7075 T6 | 182000000 | 1.1 | 1.2 | 1.1 | 1.1 | 1.25 | 434000000 | 510000000 | 0.493 | 0.54391 |  | 1 | 3.66e-05 | 21972.1 | 0.038 | 1 | 950000000 | 1.4 | 1100000000 | 138.7587 | 0.58208 | 0.83171 |  |  | 0 | 1 | 138.7587 | -47.6778 | -218.7712 | 0.0003646 | 4.9348 | 4.3023
[13 empty] | 2 | 3.66e-05 | 21972.1 | 0.038 | 1 | 950000000 | 1.4 | 1100000000 | 684.9254 | 0.58059 | 0.82929 |  |  | 0 | 2 | 684.9254 | -84.5461 | -11.634 | 0.00016076 | 18.7202 | -0.1399
[13 empty] | 3 | 3.66e-05 | 21972.1 | 0.038 | 1 | 950000000 | 1.4 | 1100000000 | 684.914 | 0.58059 | 0.82929 |  |  | 0 | 3 | 684.914 | 84.5467 | -11.633 | -0.00016242 | 18.72 | 0.14002
[12 empty] | τ | 4 | 3.66e-05 | 21972.1 | 0.038 | 1 | 950000000 | 1.4 | 1100000000 | 138.7618 | 0.58208 | 0.83171 |  |  | 0 | 4 | 138.7618 | 47.6804 | -218.769 | -0.00036458 | 4.9348 | -4.3023
[13 empty] | 5 | 3.66e-05 | 21972.1 | 0.038 | 1 | 950000000 | 1.4 | 1100000000 | 273.15 | 0.58171 | 0.83111 |  |  | 0 | 5 | 273.15 | -61.0945 | -496.096 | 0.0020124 | 2.9029 | 8.1392
|  | BAR 1D Elements | [10 empty] | 6 | 3.66e-05 | 21972.1 | 0.038 | 1 | 950000000 | 1.4 | 1100000000 | 273.1534 | 0.58171 | 0.83111 |  |  | 0 | 6 | 273.1534 | 61.0921 | -496.0988 | -0.0020116 | 2.9029 | -8.1393
| Material | Maximum Combined Stress | KP | KM | KLD | FOSY | FOSU | σy (Pa) | σu (Pa) | MOSy | MOSu |  | 7 | 3.66e-05 | 21972.1 | 0.038 | 1 | 950000000 | 1.4 | 1100000000 | -273.1451 | 0.58321 | 0.83354 |  |  | 0 | 7 | -273.1451 | 61.0913 | -496.0938 | 0.0020116 | 2.9029 | -8.1391
| Aluminio Al7075 T6 | 180000000 | 1.1 | 1.2 | 1.1 | 1.1 | 1.25 | 434000000 | 510000000 | 0.50959 | 0.56107 |  | 8 | 3.66e-05 | 21972.1 | 0.038 | 1 | 950000000 | 1.4 | 1100000000 | -138.7614 | 0.58284 | 0.83294 |  |  | 0 | 8 | -138.7614 | 47.6761 | -218.7694 | 0.00036444 | 4.9348 | -4.3023
[13 empty] | 9 | 3.66e-05 | 21972.1 | 0.038 | 1 | 950000000 | 1.4 | 1100000000 | -138.7581 | 0.58284 | 0.83294 |  |  | 0 | 9 | -138.7581 | -47.6737 | -218.7722 | -0.00036456 | 4.9348 | 4.3022
[13 empty] | 10 | 3.66e-05 | 21972.1 | 0.038 | 1 | 950000000 | 1.4 | 1100000000 | -273.1421 | 0.58321 | 0.83354 |  |  | 0 | 10 | -273.1421 | -61.0936 | -496.0924 | -0.0020123 | 2.9029 | 8.139
| Material | Minimum Combined Stress | KP | KM | KLD | FOSY | FOSU | σy (Pa) | σu (Pa) | MOSy | MOSu |  | 11 | 3.66e-05 | 21972.1 | 0.038 | 1 | 950000000 | 1.4 | 1100000000 | -684.9228 | 0.58434 | 0.83537 |  |  | 0 | 11 | -684.9228 | 84.5313 | -11.6354 | 0.00016227 | 18.7202 | 0.14014
| Aluminio Al7075 T6 | 182000000 | 1.1 | 1.2 | 1.1 | 1.1 | 1.25 | 434000000 | 510000000 | 0.493 | 0.54391 |  | 12 | 3.66e-05 | 21972.1 | 0.038 | 1 | 950000000 | 1.4 | 1100000000 | -684.9338 | 0.58434 | 0.83537 |  |  | 0 | 12 | -684.9338 | -84.5322 | -11.6365 | -0.00016072 | 18.7203 | -0.14001
Gapping
[13 empty] | Tornillo | F_v_min | Phi_n | sf_g | F_A | MoSg
[13 empty] | 1 | 13241.4 | 0.038 | 1 | 138.7587 | 98.197
[13 empty] | 2 | 13241.4 | 0.038 | 1 | 684.9254 | 19.0963
[13 empty] | 3 | 13241.4 | 0.038 | 1 | 684.914 | 19.0966
[13 empty] | 4 | 13241.4 | 0.038 | 1 | 138.7618 | 98.1948
[13 empty] | 5 | 13241.4 | 0.038 | 1 | 273.15 | 49.3915
[13 empty] | 6 | 13241.4 | 0.038 | 1 | 273.1534 | 49.3909
[13 empty] | 7 | 13241.4 | 0.038 | 1 | 273.1451 | 49.3924
[13 empty] | 8 | 13241.4 | 0.038 | 1 | 138.7614 | 98.1951
[13 empty] | 9 | 13241.4 | 0.038 | 1 | 138.7581 | 98.1974
[13 empty] | 10 | 13241.4 | 0.038 | 1 | 273.1421 | 49.393
[13 empty] | 11 | 13241.4 | 0.038 | 1 | 684.9228 | 19.0964
[13 empty] | 12 | 13241.4 | 0.038 | 1 | 684.9338 | 19.096
Sliding
[13 empty] | Tornillo | F_v_min | Phi_n | mu_s | sf_U | F_A | F_Q | MoS_slip
[13 empty] | 1 | 13241.4 | 0.038 | 0.2 | 1.4 | 138.7587 | 223.9063 | 7.3631
[13 empty] | 2 | 13241.4 | 0.038 | 0.2 | 1.4 | 684.9254 | 85.3428 | 20.0621
[13 empty] | 3 | 13241.4 | 0.038 | 0.2 | 1.4 | 684.914 | 85.3432 | 20.062
[13 empty] | 4 | 13241.4 | 0.038 | 0.2 | 1.4 | 138.7618 | 223.9047 | 7.3632
[13 empty] | 5 | 13241.4 | 0.038 | 0.2 | 1.4 | 273.15 | 499.8438 | 2.7093
[13 empty] | 6 | 13241.4 | 0.038 | 0.2 | 1.4 | 273.1534 | 499.8462 | 2.7093
[13 empty] | 7 | 13241.4 | 0.038 | 0.2 | 1.4 | 273.1451 | 499.8412 | 2.7094
[13 empty] | 8 | 13241.4 | 0.038 | 0.2 | 1.4 | 138.7614 | 223.9041 | 7.3632
[13 empty] | 9 | 13241.4 | 0.038 | 0.2 | 1.4 | 138.7581 | 223.9063 | 7.3631
[13 empty] | 10 | 13241.4 | 0.038 | 0.2 | 1.4 | 273.1421 | 499.8401 | 2.7094
[13 empty] | 11 | 13241.4 | 0.038 | 0.2 | 1.4 | 684.9228 | 85.3284 | 20.0657
[13 empty] | 12 | 13241.4 | 0.038 | 0.2 | 1.4 | 684.9338 | 85.3294 | 20.0654
Shear Combined
[13 empty] | Tornillo | As | F_v_max | Phi_n | sf_Y | σy (Pa) | τy (Pa) | sf_U | σu (Pa) | τu (Pa) | F_A | F_Q | MoS_comb_y | MoS_comb_u
[13 empty] | 1 | 3.66e-05 | 21972.1 | 0.038 | 1 | 950000000 | 548000000 | 1.4 | 1100000000 | 655000000 | 138.7587 | 223.9063 | 0.58184 | 0.83096
[13 empty] | 2 | 3.66e-05 | 21972.1 | 0.038 | 1 | 950000000 | 548000000 | 1.4 | 1100000000 | 655000000 | 684.9254 | 85.3428 | 0.58055 | 0.82918
[13 empty] | 3 | 3.66e-05 | 21972.1 | 0.038 | 1 | 950000000 | 548000000 | 1.4 | 1100000000 | 655000000 | 684.914 | 85.3432 | 0.58055 | 0.82918
[13 empty] | 4 | 3.66e-05 | 21972.1 | 0.038 | 1 | 950000000 | 548000000 | 1.4 | 1100000000 | 655000000 | 138.7618 | 223.9047 | 0.58184 | 0.83096
[13 empty] | 5 | 3.66e-05 | 21972.1 | 0.038 | 1 | 950000000 | 548000000 | 1.4 | 1100000000 | 655000000 | 273.15 | 499.8438 | 0.58049 | 0.82739
[13 empty] | 6 | 3.66e-05 | 21972.1 | 0.038 | 1 | 950000000 | 548000000 | 1.4 | 1100000000 | 655000000 | 273.1534 | 499.8462 | 0.58049 | 0.82739
[13 empty] | 7 | 3.66e-05 | 21972.1 | 0.038 | 1 | 950000000 | 548000000 | 1.4 | 1100000000 | 655000000 | 273.1451 | 499.8412 | 0.58049 | 0.82739
[13 empty] | 8 | 3.66e-05 | 21972.1 | 0.038 | 1 | 950000000 | 548000000 | 1.4 | 1100000000 | 655000000 | 138.7614 | 223.9041 | 0.58184 | 0.83096
[13 empty] | 9 | 3.66e-05 | 21972.1 | 0.038 | 1 | 950000000 | 548000000 | 1.4 | 1100000000 | 655000000 | 138.7581 | 223.9063 | 0.58184 | 0.83096
[13 empty] | 10 | 3.66e-05 | 21972.1 | 0.038 | 1 | 950000000 | 548000000 | 1.4 | 1100000000 | 655000000 | 273.1421 | 499.8401 | 0.58049 | 0.82739
[13 empty] | 11 | 3.66e-05 | 21972.1 | 0.038 | 1 | 950000000 | 548000000 | 1.4 | 1100000000 | 655000000 | 684.9228 | 85.3284 | 0.58055 | 0.82918
[13 empty] | 12 | 3.66e-05 | 21972.1 | 0.038 | 1 | 950000000 | 548000000 | 1.4 | 1100000000 | 655000000 | 684.9338 | 85.3294 | 0.58055 | 0.82918

## MoS Estatico Y
ANALISIS ESTATICO Y | [13 empty] | ELEMENTOS CBUSH (TORNILLOS) Acero A286-M8 | [12 empty] | INPUT F06
|  | Shell 2D Elements | [11 empty] | Tensile Total
| Material | Maximum Von Mises Stress | KP | KM | KLD | FOSY | FOSU | σy (Pa) | σu (Pa) | MOSy | MOSu |  | Tornillo | As | F_v_max | Phi_n | sf_Y | σy (Pa) | sf_U | σu (Pa) | F_A | MoS_tot_y | MoS_tot_u |  |  |  |  | F_X | F_Y | F_Z | M_X | M_Y | M_Z
| Aluminio Al7075 T6 | 182000000 | 1.1 | 1.2 | 1.1 | 1.1 | 1.25 | 434000000 | 510000000 | 0.493 | 0.54391 |  | 1 | 3.66e-05 | 21972.1 | 0.038 | 1 | 950000000 | 1.4 | 1100000000 | 138.7619 | 0.58208 | 0.83171 |  |  | 0 | 1 | 138.7619 | 218.7687 | 47.6803 | -0.00036462 | 4.3023 | 4.9348
[13 empty] | 2 | 3.66e-05 | 21972.1 | 0.038 | 1 | 950000000 | 1.4 | 1100000000 | 273.1532 | 0.58171 | 0.83111 |  |  | 0 | 2 | 273.1532 | 496.098 | 61.0921 | -0.0020117 | 8.1393 | 2.9029
[13 empty] | 3 | 3.66e-05 | 21972.1 | 0.038 | 1 | 950000000 | 1.4 | 1100000000 | -273.1419 | 0.58321 | 0.83354 |  |  | 0 | 3 | -273.1419 | 496.0917 | -61.0936 | -0.0020123 | -8.139 | 2.9029
[12 empty] | τ | 4 | 3.66e-05 | 21972.1 | 0.038 | 1 | 950000000 | 1.4 | 1100000000 | -138.7582 | 0.58284 | 0.83294 |  |  | 0 | 4 | -138.7582 | 218.7719 | -47.6736 | -0.00036459 | -4.3022 | 4.9348
[13 empty] | 5 | 3.66e-05 | 21972.1 | 0.038 | 1 | 950000000 | 1.4 | 1100000000 | 684.9142 | 0.58059 | 0.82929 |  |  | 0 | 5 | 684.9142 | 11.633 | 84.5459 | -0.00016235 | -0.14002 | 18.72
|  | BAR 1D Elements | [10 empty] | 6 | 3.66e-05 | 21972.1 | 0.038 | 1 | 950000000 | 1.4 | 1100000000 | -684.934 | 0.58434 | 0.83537 |  |  | 0 | 6 | -684.934 | 11.6365 | -84.5315 | -0.00016094 | 0.14002 | 18.7204
| Material | Maximum Combined Stress | KP | KM | KLD | FOSY | FOSU | σy (Pa) | σu (Pa) | MOSy | MOSu |  | 7 | 3.66e-05 | 21972.1 | 0.038 | 1 | 950000000 | 1.4 | 1100000000 | 684.9252 | 0.58059 | 0.82929 |  |  | 0 | 7 | 684.9252 | 11.6341 | -84.5468 | 0.00016081 | 0.1399 | 18.7201
| Aluminio Al7075 T6 | 180000000 | 1.1 | 1.2 | 1.1 | 1.1 | 1.25 | 434000000 | 510000000 | 0.50959 | 0.56107 |  | 8 | 3.66e-05 | 21972.1 | 0.038 | 1 | 950000000 | 1.4 | 1100000000 | 138.7586 | 0.58208 | 0.83171 |  |  | 0 | 8 | 138.7586 | 218.7715 | -47.6779 | 0.00036473 | -4.3023 | 4.9348
[13 empty] | 9 | 3.66e-05 | 21972.1 | 0.038 | 1 | 950000000 | 1.4 | 1100000000 | -138.7614 | 0.58284 | 0.83294 |  |  | 0 | 9 | -138.7614 | 218.7697 | 47.6762 | 0.00036459 | 4.3023 | 4.9348
[13 empty] | 10 | 3.66e-05 | 21972.1 | 0.038 | 1 | 950000000 | 1.4 | 1100000000 | -684.9226 | 0.58434 | 0.83537 |  |  | 0 | 10 | -684.9226 | 11.6355 | 84.532 | 0.00016232 | -0.14014 | 18.7202
| Material | Minimum Combined Stress | KP | KM | KLD | FOSY | FOSU | σy (Pa) | σu (Pa) | MOSy | MOSu |  | 11 | 3.66e-05 | 21972.1 | 0.038 | 1 | 950000000 | 1.4 | 1100000000 | 273.1502 | 0.58171 | 0.83111 |  |  | 0 | 11 | 273.1502 | 496.0967 | -61.0944 | 0.0020124 | -8.1392 | 2.9029
| Aluminio Al7075 T6 | 182000000 | 1.1 | 1.2 | 1.1 | 1.1 | 1.25 | 434000000 | 510000000 | 0.493 | 0.54391 |  | 12 | 3.66e-05 | 21972.1 | 0.038 | 1 | 950000000 | 1.4 | 1100000000 | -273.1453 | 0.58321 | 0.83354 |  |  | 0 | 12 | -273.1453 | 496.0945 | 61.0912 | 0.0020116 | 8.1391 | 2.9029
Gapping
[13 empty] | Tornillo | F_v_min | Phi_n | sf_g | F_A | MoSg
[13 empty] | 1 | 13241.4 | 0.038 | 1 | 138.7619 | 98.1947
[13 empty] | 2 | 13241.4 | 0.038 | 1 | 273.1532 | 49.3909
[13 empty] | 3 | 13241.4 | 0.038 | 1 | 273.1419 | 49.393
[13 empty] | 4 | 13241.4 | 0.038 | 1 | 138.7582 | 98.1974
[13 empty] | 5 | 13241.4 | 0.038 | 1 | 684.9142 | 19.0966
[13 empty] | 6 | 13241.4 | 0.038 | 1 | 684.934 | 19.096
[13 empty] | 7 | 13241.4 | 0.038 | 1 | 684.9252 | 19.0963
[13 empty] | 8 | 13241.4 | 0.038 | 1 | 138.7586 | 98.1971
[13 empty] | 9 | 13241.4 | 0.038 | 1 | 138.7614 | 98.1951
[13 empty] | 10 | 13241.4 | 0.038 | 1 | 684.9226 | 19.0964
[13 empty] | 11 | 13241.4 | 0.038 | 1 | 273.1502 | 49.3915
[13 empty] | 12 | 13241.4 | 0.038 | 1 | 273.1453 | 49.3924
Sliding
[13 empty] | Tornillo | F_v_min | Phi_n | mu_s | sf_U | F_A | F_Q | MoS_slip
[13 empty] | 1 | 13241.4 | 0.038 | 0.2 | 1.4 | 138.7619 | 223.9044 | 7.3632
[13 empty] | 2 | 13241.4 | 0.038 | 0.2 | 1.4 | 273.1532 | 499.8455 | 2.7093
[13 empty] | 3 | 13241.4 | 0.038 | 0.2 | 1.4 | 273.1419 | 499.8394 | 2.7094
[13 empty] | 4 | 13241.4 | 0.038 | 0.2 | 1.4 | 138.7582 | 223.906 | 7.3631
[13 empty] | 5 | 13241.4 | 0.038 | 0.2 | 1.4 | 684.9142 | 85.3425 | 20.0622
[13 empty] | 6 | 13241.4 | 0.038 | 0.2 | 1.4 | 684.934 | 85.3287 | 20.0656
[13 empty] | 7 | 13241.4 | 0.038 | 0.2 | 1.4 | 684.9252 | 85.3435 | 20.0619
[13 empty] | 8 | 13241.4 | 0.038 | 0.2 | 1.4 | 138.7586 | 223.9066 | 7.3631
[13 empty] | 9 | 13241.4 | 0.038 | 0.2 | 1.4 | 138.7614 | 223.9044 | 7.3632
[13 empty] | 10 | 13241.4 | 0.038 | 0.2 | 1.4 | 684.9226 | 85.3291 | 20.0655
[13 empty] | 11 | 13241.4 | 0.038 | 0.2 | 1.4 | 273.1502 | 499.8444 | 2.7093
[13 empty] | 12 | 13241.4 | 0.038 | 0.2 | 1.4 | 273.1453 | 499.8419 | 2.7094
Shear Combined
[13 empty] | Tornillo | As | F_v_max | Phi_n | sf_Y | σy (Pa) | τy (Pa) | sf_U | σu (Pa) | τu (Pa) | F_A | F_Q | MoS_comb_y | MoS_comb_u
[13 empty] | 1 | 3.66e-05 | 21972.1 | 0.038 | 1 | 950000000 | 548000000 | 1.4 | 1100000000 | 655000000 | 138.7619 | 223.9044 | 0.58184 | 0.83096
[13 empty] | 2 | 3.66e-05 | 21972.1 | 0.038 | 1 | 950000000 | 548000000 | 1.4 | 1100000000 | 655000000 | 273.1532 | 499.8455 | 0.58049 | 0.82739
[13 empty] | 3 | 3.66e-05 | 21972.1 | 0.038 | 1 | 950000000 | 548000000 | 1.4 | 1100000000 | 655000000 | 273.1419 | 499.8394 | 0.58049 | 0.82739
[13 empty] | 4 | 3.66e-05 | 21972.1 | 0.038 | 1 | 950000000 | 548000000 | 1.4 | 1100000000 | 655000000 | 138.7582 | 223.906 | 0.58184 | 0.83096
[13 empty] | 5 | 3.66e-05 | 21972.1 | 0.038 | 1 | 950000000 | 548000000 | 1.4 | 1100000000 | 655000000 | 684.9142 | 85.3425 | 0.58055 | 0.82918
[13 empty] | 6 | 3.66e-05 | 21972.1 | 0.038 | 1 | 950000000 | 548000000 | 1.4 | 1100000000 | 655000000 | 684.934 | 85.3287 | 0.58055 | 0.82918
[13 empty] | 7 | 3.66e-05 | 21972.1 | 0.038 | 1 | 950000000 | 548000000 | 1.4 | 1100000000 | 655000000 | 684.9252 | 85.3435 | 0.58055 | 0.82918
[13 empty] | 8 | 3.66e-05 | 21972.1 | 0.038 | 1 | 950000000 | 548000000 | 1.4 | 1100000000 | 655000000 | 138.7586 | 223.9066 | 0.58184 | 0.83096
[13 empty] | 9 | 3.66e-05 | 21972.1 | 0.038 | 1 | 950000000 | 548000000 | 1.4 | 1100000000 | 655000000 | 138.7614 | 223.9044 | 0.58184 | 0.83096
[13 empty] | 10 | 3.66e-05 | 21972.1 | 0.038 | 1 | 950000000 | 548000000 | 1.4 | 1100000000 | 655000000 | 684.9226 | 85.3291 | 0.58055 | 0.82918
[13 empty] | 11 | 3.66e-05 | 21972.1 | 0.038 | 1 | 950000000 | 548000000 | 1.4 | 1100000000 | 655000000 | 273.1502 | 499.8444 | 0.58049 | 0.82739
[13 empty] | 12 | 3.66e-05 | 21972.1 | 0.038 | 1 | 950000000 | 548000000 | 1.4 | 1100000000 | 655000000 | 273.1453 | 499.8419 | 0.58049 | 0.82739

## MoS Estatico Z
ANALISIS ESTATICO Z | [13 empty] | ELEMENTOS CBUSH (TORNILLOS) Acero A286-M8 | [12 empty] | INPUT F06
|  | Shell 2D Elements | [11 empty] | Tensile Total
| Material | Maximum Von Mises Stress | KP | KM | KLD | FOSY | FOSU | σy (Pa) | σu (Pa) | MOSy | MOSu |  | Tornillo | As | F_v_max | Phi_n | sf_Y | σy (Pa) | sf_U | σu (Pa) | F_A | MoS_tot_y | MoS_tot_u |  |  |  |  | F_X | F_Y | F_Z | M_X | M_Y | M_Z
| Aluminio Al7075 T6 | 182000000 | 1.1 | 1.2 | 1.1 | 1.1 | 1.25 | 434000000 | 510000000 | 0.493 | 0.54391 |  | 1 | 3.66e-05 | 21972.1 | 0.038 | 1 | 950000000 | 1.4 | 1100000000 | 250.3858 | 0.58178 | 0.83121 |  |  | 0 | 1 | 250.3858 | -48.847 | 48.8469 | -3.1664e-08 | 2.1108 | 2.1108
[13 empty] | 2 | 3.66e-05 | 21972.1 | 0.038 | 1 | 950000000 | 1.4 | 1100000000 | 661.8522 | 0.58065 | 0.82939 |  |  | 0 | 2 | 661.8522 | 7.9062 | 138.7454 | -0.00021804 | 14.6596 | -1.6833
[13 empty] | 3 | 3.66e-05 | 21972.1 | 0.038 | 1 | 950000000 | 1.4 | 1100000000 | 661.8424 | 0.58065 | 0.82939 |  |  | 0 | 3 | 661.8424 | -7.9059 | 138.7439 | 0.00021913 | 14.6594 | 1.6834
[12 empty] | τ | 4 | 3.66e-05 | 21972.1 | 0.038 | 1 | 950000000 | 1.4 | 1100000000 | 250.3857 | 0.58178 | 0.83121 |  |  | 0 | 4 | 250.3857 | 48.8466 | 48.8456 | 1.2812e-08 | 2.1108 | -2.1108
[13 empty] | 5 | 3.66e-05 | 21972.1 | 0.038 | 1 | 950000000 | 1.4 | 1100000000 | 661.8434 | 0.58065 | 0.82939 |  |  | 0 | 5 | 661.8434 | -138.7441 | -7.9068 | 0.00021918 | -1.6834 | 14.6595
|  | BAR 1D Elements | [10 empty] | 6 | 3.66e-05 | 21972.1 | 0.038 | 1 | 950000000 | 1.4 | 1100000000 | 661.8562 | 0.58065 | 0.82939 |  |  | 0 | 6 | 661.8562 | 138.7449 | -7.9105 | -0.00021782 | -1.6833 | -14.6597
| Material | Maximum Combined Stress | KP | KM | KLD | FOSY | FOSU | σy (Pa) | σu (Pa) | MOSy | MOSu |  | 7 | 3.66e-05 | 21972.1 | 0.038 | 1 | 950000000 | 1.4 | 1100000000 | 661.8514 | 0.58065 | 0.82939 |  |  | 0 | 7 | 661.8514 | -138.7451 | 7.9055 | -0.00021799 | 1.6833 | 14.6596
| Aluminio Al7075 T6 | 180000000 | 1.1 | 1.2 | 1.1 | 1.1 | 1.25 | 434000000 | 510000000 | 0.50959 | 0.56107 |  | 8 | 3.66e-05 | 21972.1 | 0.038 | 1 | 950000000 | 1.4 | 1100000000 | 250.3857 | 0.58178 | 0.83121 |  |  | 0 | 8 | 250.3857 | -48.8455 | -48.8467 | 1.2443e-07 | -2.1108 | 2.1108
[13 empty] | 9 | 3.66e-05 | 21972.1 | 0.038 | 1 | 950000000 | 1.4 | 1100000000 | 250.3857 | 0.58178 | 0.83121 |  |  | 0 | 9 | 250.3857 | 48.8453 | -48.8452 | -2.945e-08 | -2.1108 | -2.1108
[13 empty] | 10 | 3.66e-05 | 21972.1 | 0.038 | 1 | 950000000 | 1.4 | 1100000000 | 661.8463 | 0.58065 | 0.82939 |  |  | 0 | 10 | 661.8463 | 138.7435 | 7.9103 | 0.00021915 | 1.6834 | -14.6595
| Material | Minimum Combined Stress | KP | KM | KLD | FOSY | FOSU | σy (Pa) | σu (Pa) | MOSy | MOSu |  | 11 | 3.66e-05 | 21972.1 | 0.038 | 1 | 950000000 | 1.4 | 1100000000 | 661.8472 | 0.58065 | 0.82939 |  |  | 0 | 11 | 661.8472 | 7.9109 | -138.7438 | 0.0002192 | -14.6595 | -1.6834
| Aluminio Al7075 T6 | 182000000 | 1.1 | 1.2 | 1.1 | 1.1 | 1.25 | 434000000 | 510000000 | 0.493 | 0.54391 |  | 12 | 3.66e-05 | 21972.1 | 0.038 | 1 | 950000000 | 1.4 | 1100000000 | 661.8552 | 0.58065 | 0.82939 |  |  | 0 | 12 | 661.8552 | -7.9097 | -138.7447 | -0.00021801 | -14.6597 | 1.6833
Gapping
[13 empty] | Tornillo | F_v_min | Phi_n | sf_g | F_A | MoSg
[13 empty] | 1 | 13241.4 | 0.038 | 1 | 250.3858 | 53.973
[13 empty] | 2 | 13241.4 | 0.038 | 1 | 661.8522 | 19.7969
[13 empty] | 3 | 13241.4 | 0.038 | 1 | 661.8424 | 19.7972
[13 empty] | 4 | 13241.4 | 0.038 | 1 | 250.3857 | 53.973
[13 empty] | 5 | 13241.4 | 0.038 | 1 | 661.8434 | 19.7971
[13 empty] | 6 | 13241.4 | 0.038 | 1 | 661.8562 | 19.7967
[13 empty] | 7 | 13241.4 | 0.038 | 1 | 661.8514 | 19.7969
[13 empty] | 8 | 13241.4 | 0.038 | 1 | 250.3857 | 53.973
[13 empty] | 9 | 13241.4 | 0.038 | 1 | 250.3857 | 53.973
[13 empty] | 10 | 13241.4 | 0.038 | 1 | 661.8463 | 19.797
[13 empty] | 11 | 13241.4 | 0.038 | 1 | 661.8472 | 19.797
[13 empty] | 12 | 13241.4 | 0.038 | 1 | 661.8552 | 19.7968
Sliding
[13 empty] | Tornillo | F_v_min | Phi_n | mu_s | sf_U | F_A | F_Q | MoS_slip
[13 empty] | 1 | 13241.4 | 0.038 | 0.2 | 1.4 | 250.3858 | 69.08 | 25.885
[13 empty] | 2 | 13241.4 | 0.038 | 0.2 | 1.4 | 661.8522 | 138.9705 | 11.9572
[13 empty] | 3 | 13241.4 | 0.038 | 0.2 | 1.4 | 661.8424 | 138.969 | 11.9574
[13 empty] | 4 | 13241.4 | 0.038 | 0.2 | 1.4 | 250.3857 | 69.0788 | 25.8855
[13 empty] | 5 | 13241.4 | 0.038 | 0.2 | 1.4 | 661.8434 | 138.9692 | 11.9573
[13 empty] | 6 | 13241.4 | 0.038 | 0.2 | 1.4 | 661.8562 | 138.9702 | 11.9572
[13 empty] | 7 | 13241.4 | 0.038 | 0.2 | 1.4 | 661.8514 | 138.9701 | 11.9573
[13 empty] | 8 | 13241.4 | 0.038 | 0.2 | 1.4 | 250.3857 | 69.0788 | 25.8855
[13 empty] | 9 | 13241.4 | 0.038 | 0.2 | 1.4 | 250.3857 | 69.0776 | 25.886
[13 empty] | 10 | 13241.4 | 0.038 | 0.2 | 1.4 | 661.8463 | 138.9688 | 11.9574
[13 empty] | 11 | 13241.4 | 0.038 | 0.2 | 1.4 | 661.8472 | 138.9691 | 11.9573
[13 empty] | 12 | 13241.4 | 0.038 | 0.2 | 1.4 | 661.8552 | 138.97 | 11.9573
Shear Combined
[13 empty] | Tornillo | As | F_v_max | Phi_n | sf_Y | σy (Pa) | τy (Pa) | sf_U | σu (Pa) | τu (Pa) | F_A | F_Q | MoS_comb_y | MoS_comb_u
[13 empty] | 1 | 3.66e-05 | 21972.1 | 0.038 | 1 | 950000000 | 548000000 | 1.4 | 1100000000 | 655000000 | 250.3858 | 69.08 | 0.58175 | 0.83114
[13 empty] | 2 | 3.66e-05 | 21972.1 | 0.038 | 1 | 950000000 | 548000000 | 1.4 | 1100000000 | 655000000 | 661.8522 | 138.9705 | 0.58056 | 0.8291
[13 empty] | 3 | 3.66e-05 | 21972.1 | 0.038 | 1 | 950000000 | 548000000 | 1.4 | 1100000000 | 655000000 | 661.8424 | 138.969 | 0.58056 | 0.8291
[13 empty] | 4 | 3.66e-05 | 21972.1 | 0.038 | 1 | 950000000 | 548000000 | 1.4 | 1100000000 | 655000000 | 250.3857 | 69.0788 | 0.58175 | 0.83114
[13 empty] | 5 | 3.66e-05 | 21972.1 | 0.038 | 1 | 950000000 | 548000000 | 1.4 | 1100000000 | 655000000 | 661.8434 | 138.9692 | 0.58056 | 0.8291
[13 empty] | 6 | 3.66e-05 | 21972.1 | 0.038 | 1 | 950000000 | 548000000 | 1.4 | 1100000000 | 655000000 | 661.8562 | 138.9702 | 0.58056 | 0.8291
[13 empty] | 7 | 3.66e-05 | 21972.1 | 0.038 | 1 | 950000000 | 548000000 | 1.4 | 1100000000 | 655000000 | 661.8514 | 138.9701 | 0.58056 | 0.8291
[13 empty] | 8 | 3.66e-05 | 21972.1 | 0.038 | 1 | 950000000 | 548000000 | 1.4 | 1100000000 | 655000000 | 250.3857 | 69.0788 | 0.58175 | 0.83114
[13 empty] | 9 | 3.66e-05 | 21972.1 | 0.038 | 1 | 950000000 | 548000000 | 1.4 | 1100000000 | 655000000 | 250.3857 | 69.0776 | 0.58175 | 0.83114
[13 empty] | 10 | 3.66e-05 | 21972.1 | 0.038 | 1 | 950000000 | 548000000 | 1.4 | 1100000000 | 655000000 | 661.8463 | 138.9688 | 0.58056 | 0.8291
[13 empty] | 11 | 3.66e-05 | 21972.1 | 0.038 | 1 | 950000000 | 548000000 | 1.4 | 1100000000 | 655000000 | 661.8472 | 138.9691 | 0.58056 | 0.8291
[13 empty] | 12 | 3.66e-05 | 21972.1 | 0.038 | 1 | 950000000 | 548000000 | 1.4 | 1100000000 | 655000000 | 661.8552 | 138.97 | 0.58056 | 0.8291

## Seno x
ANALISIS ESTATICO Z | [12 empty] | ELEMENTOS CBUSH (TORNILLOS) Acero A286-M8 | [12 empty] | INPUT F06
|  | Shell 2D Elements | [10 empty] | Tensile Total
| Material | Maximum Von Mises Stress | KP | KM | KLD | FOSY | FOSU | σy (Pa) | σu (Pa) | MOSy | MOSu | Tornillo | As | F_v_max | Phi_n | sf_Y | σy (Pa) | sf_U | σu (Pa) | F_A | MoS_tot_y | MoS_tot_u |  |  |  |  | F_X | F_Y | F_Z | M_X | M_Y | M_Z
| Aluminio Al7075 T6 | 171000000 | 1.1 | 1.2 | 1.1 | 1.1 | 1.25 | 434000000 | 510000000 | 0.58904 | 0.64323 | 1 | 3.66e-05 | 21972.1 | 0.038 | 1 | 950000000 | 1.4 | 1100000000 | 780.395 | 0.58033 | 0.82887 |  |  | 0 | 1 | 780.395 | 812.176 | 1374.503 | 0.0052183 | 64.5343 | 58.1915
[12 empty] | 2 | 3.66e-05 | 21972.1 | 0.038 | 1 | 950000000 | 1.4 | 1100000000 | 6908.277 | 0.56378 | 0.80218 |  |  | 0 | 2 | 6908.277 | 893.1891 | 869.2837 | 0.004208 | 207.9211 | 4.2485
[12 empty] | 3 | 3.66e-05 | 21972.1 | 0.038 | 1 | 950000000 | 1.4 | 1100000000 | 6908.168 | 0.56378 | 0.80218 |  |  | 0 | 3 | 6908.168 | 893.1936 | 869.2933 | 0.0042078 | 207.9194 | 4.2471
[12 empty] | 4 | 3.66e-05 | 21972.1 | 0.038 | 1 | 950000000 | 1.4 | 1100000000 | 780.4234 | 0.58033 | 0.82887 |  |  | 0 | 4 | 780.4234 | 812.1992 | 1374.483 | 0.0052185 | 64.5345 | 58.192
[12 empty] | 5 | 3.66e-05 | 21972.1 | 0.038 | 1 | 950000000 | 1.4 | 1100000000 | 2686.199 | 0.57514 | 0.82048 |  |  | 0 | 5 | 2686.199 | 801.516 | 4183.3 | 0.017942 | 34.4651 | 91.7633
|  | BAR 1D Elements | [9 empty] | 6 | 3.66e-05 | 21972.1 | 0.038 | 1 | 950000000 | 1.4 | 1100000000 | 2686.237 | 0.57514 | 0.82048 |  |  | 0 | 6 | 2686.237 | 801.4982 | 4183.323 | 0.017936 | 34.4657 | 91.764
| Material | Maximum Combined Stress | KP | KM | KLD | FOSY | FOSU | σy (Pa) | σu (Pa) | MOSy | MOSu | 7 | 3.66e-05 | 21972.1 | 0.038 | 1 | 950000000 | 1.4 | 1100000000 | 2686.021 | 0.57514 | 0.82048 |  |  | 0 | 7 | 2686.021 | 801.4524 | 4183.278 | 0.017936 | 34.4658 | 91.7572
| Aluminio Al7075 T6 | 348000000 | 1.1 | 1.2 | 1.1 | 1.1 | 1.25 | 434000000 | 510000000 | -0.21918 | -0.19255 | 8 | 3.66e-05 | 21972.1 | 0.038 | 1 | 950000000 | 1.4 | 1100000000 | 780.4173 | 0.58033 | 0.82887 |  |  | 0 | 8 | 780.4173 | 812.1466 | 1374.496 | 0.0052178 | 64.5327 | 58.1898
[12 empty] | 9 | 3.66e-05 | 21972.1 | 0.038 | 1 | 950000000 | 1.4 | 1100000000 | 780.3882 | 0.58033 | 0.82887 |  |  | 0 | 9 | 780.3882 | 812.1261 | 1374.522 | 0.005218 | 64.5325 | 58.1893
[12 empty] | 10 | 3.66e-05 | 21972.1 | 0.038 | 1 | 950000000 | 1.4 | 1100000000 | 2685.993 | 0.57514 | 0.82048 |  |  | 0 | 10 | 2685.993 | 801.4684 | 4183.266 | 0.017941 | 34.4652 | 91.7568
| Material | Minimum Combined Stress | KP | KM | KLD | FOSY | FOSU | σy (Pa) | σu (Pa) | MOSy | MOSu | 11 | 3.66e-05 | 21972.1 | 0.038 | 1 | 950000000 | 1.4 | 1100000000 | 6908.101 | 0.56378 | 0.80218 |  |  | 0 | 11 | 6908.101 | 893.0599 | 869.2398 | 0.0042066 | 207.9163 | 4.2459
| Aluminio Al7075 T6 | 13700000 | 1.1 | 1.2 | 1.1 | 1.1 | 1.25 | 434000000 | 510000000 | 18.834 | 19.5103 | 12 | 3.66e-05 | 21972.1 | 0.038 | 1 | 950000000 | 1.4 | 1100000000 | 6908.207 | 0.56378 | 0.80218 |  |  | 0 | 12 | 6908.207 | 893.0734 | 869.2298 | 0.0042078 | 207.9179 | 4.2474
Gapping
[12 empty] | Tornillo | F_v_min | Phi_n | sf_g | F_A | MoSg
[12 empty] | 1 | 13241.4 | 0.038 | 1 | 780.395 | 16.6378
[12 empty] | 2 | 13241.4 | 0.038 | 1 | 6908.277 | 0.99246
[12 empty] | 3 | 13241.4 | 0.038 | 1 | 6908.168 | 0.99249
[12 empty] | 4 | 13241.4 | 0.038 | 1 | 780.4234 | 16.6372
[12 empty] | 5 | 13241.4 | 0.038 | 1 | 2686.199 | 4.1241
[12 empty] | 6 | 13241.4 | 0.038 | 1 | 2686.237 | 4.1241
[12 empty] | 7 | 13241.4 | 0.038 | 1 | 2686.021 | 4.1245
[12 empty] | 8 | 13241.4 | 0.038 | 1 | 780.4173 | 16.6373
[12 empty] | 9 | 13241.4 | 0.038 | 1 | 780.3882 | 16.638
[12 empty] | 10 | 13241.4 | 0.038 | 1 | 2685.993 | 4.1245
[12 empty] | 11 | 13241.4 | 0.038 | 1 | 6908.101 | 0.99251
[12 empty] | 12 | 13241.4 | 0.038 | 1 | 6908.207 | 0.99248
Sliding
[12 empty] | Tornillo | F_v_min | Phi_n | mu_s | sf_U | F_A | F_Q | MoS_slip
[12 empty] | 1 | 13241.4 | 0.038 | 0.2 | 1.4 | 780.395 | 1596.5238 | 0.11767
[12 empty] | 2 | 13241.4 | 0.038 | 0.2 | 1.4 | 6908.277 | 1246.3711 | -0.24402
[12 empty] | 3 | 13241.4 | 0.038 | 0.2 | 1.4 | 6908.168 | 1246.381 | -0.24401
[12 empty] | 4 | 13241.4 | 0.038 | 0.2 | 1.4 | 780.4234 | 1596.5184 | 0.11767
[12 empty] | 5 | 13241.4 | 0.038 | 0.2 | 1.4 | 2686.199 | 4259.3928 | -0.64256
[12 empty] | 6 | 13241.4 | 0.038 | 0.2 | 1.4 | 2686.237 | 4259.412 | -0.64257
[12 empty] | 7 | 13241.4 | 0.038 | 0.2 | 1.4 | 2686.021 | 4259.3592 | -0.64255
[12 empty] | 8 | 13241.4 | 0.038 | 0.2 | 1.4 | 780.4173 | 1596.5029 | 0.11768
[12 empty] | 9 | 13241.4 | 0.038 | 0.2 | 1.4 | 780.3882 | 1596.5148 | 0.11767
[12 empty] | 10 | 13241.4 | 0.038 | 0.2 | 1.4 | 2685.993 | 4259.3504 | -0.64255
[12 empty] | 11 | 13241.4 | 0.038 | 0.2 | 1.4 | 6908.101 | 1246.2479 | -0.24392
[12 empty] | 12 | 13241.4 | 0.038 | 0.2 | 1.4 | 6908.207 | 1246.2506 | -0.24394
Shear Combined
[12 empty] | Tornillo | As | F_v_max | Phi_n | sf_Y | σy (Pa) | τy (Pa) | sf_U | σu (Pa) | τu (Pa) | F_A | F_Q | MoS_comb_y | MoS_comb_u
[12 empty] | 1 | 3.66e-05 | 21972.1 | 0.038 | 1 | 950000000 | 548000000 | 1.4 | 1100000000 | 655000000 | 780.395 | 1596.5238 | 0.56797 | 0.79203
[12 empty] | 2 | 3.66e-05 | 21972.1 | 0.038 | 1 | 950000000 | 548000000 | 1.4 | 1100000000 | 655000000 | 6908.277 | 1246.3711 | 0.55645 | 0.78043
[12 empty] | 3 | 3.66e-05 | 21972.1 | 0.038 | 1 | 950000000 | 548000000 | 1.4 | 1100000000 | 655000000 | 6908.168 | 1246.381 | 0.55645 | 0.78043
[12 empty] | 4 | 3.66e-05 | 21972.1 | 0.038 | 1 | 950000000 | 548000000 | 1.4 | 1100000000 | 655000000 | 780.4234 | 1596.5184 | 0.56797 | 0.79203
[12 empty] | 5 | 3.66e-05 | 21972.1 | 0.038 | 1 | 950000000 | 548000000 | 1.4 | 1100000000 | 655000000 | 2686.199 | 4259.3928 | 0.49379 | 0.60101
[12 empty] | 6 | 3.66e-05 | 21972.1 | 0.038 | 1 | 950000000 | 548000000 | 1.4 | 1100000000 | 655000000 | 2686.237 | 4259.412 | 0.49378 | 0.60101
[12 empty] | 7 | 3.66e-05 | 21972.1 | 0.038 | 1 | 950000000 | 548000000 | 1.4 | 1100000000 | 655000000 | 2686.021 | 4259.3592 | 0.49379 | 0.60102
[12 empty] | 8 | 3.66e-05 | 21972.1 | 0.038 | 1 | 950000000 | 548000000 | 1.4 | 1100000000 | 655000000 | 780.4173 | 1596.5029 | 0.56797 | 0.79203
[12 empty] | 9 | 3.66e-05 | 21972.1 | 0.038 | 1 | 950000000 | 548000000 | 1.4 | 1100000000 | 655000000 | 780.3882 | 1596.5148 | 0.56797 | 0.79203
[12 empty] | 10 | 3.66e-05 | 21972.1 | 0.038 | 1 | 950000000 | 548000000 | 1.4 | 1100000000 | 655000000 | 2685.993 | 4259.3504 | 0.49379 | 0.60102
[12 empty] | 11 | 3.66e-05 | 21972.1 | 0.038 | 1 | 950000000 | 548000000 | 1.4 | 1100000000 | 655000000 | 6908.101 | 1246.2479 | 0.55645 | 0.78043
[12 empty] | 12 | 3.66e-05 | 21972.1 | 0.038 | 1 | 950000000 | 548000000 | 1.4 | 1100000000 | 655000000 | 6908.207 | 1246.2506 | 0.55645 | 0.78043