## MoS Estatico X
ANALISIS ESTATICO X | [13 empty] | ELEMENTOS CBUSH (TORNILLOS) Acero A286-M8 | [12 empty] | INPUT F06
|  | Shell 2D Elements | [11 empty] | Tensile Total
| Material | Maximum Von Mises Stress | KP | KM | KLD | FOSY | FOSU | σy (Pa) | σu (Pa) | MOSy | MOSu |  | Tornillo | As | F_v_max | Phi_n | sf_Y | σy (Pa) | sf_U | σu (Pa) | F_A | MoS_tot_y | MoS_tot_u |  |  |  |  | F_X | F_Y | F_Z | M_X | M_Y | M_Z
| Aluminio Al7075 T6 | 13900000 | 1.1 | 1.2 | 1.1 | 1.1 | 1.25 | 434000000 | 510000000 | 18.5486 | 19.2152 |  | 1 | 3.66e-05 | 21972.1 | 0.038 | 1 | 950000000 | 1.4 | 1100000000 | 141.7517 | 0.58207 | 0.8317 |  |  | 0 | 1 | 141.7517 | -45.1233 | -215.5818 | 0.00046343 | 4.77 | 4.4343
[13 empty] | 2 | 3.66e-05 | 21972.1 | 0.038 | 1 | 950000000 | 1.4 | 1100000000 | 682.4851 | 0.5806 | 0.8293 |  |  | 0 | 2 | 682.4851 | -97.8771 | -16.1899 | 0.00024909 | 18.9383 | 0.0015976
[13 empty] | 3 | 3.66e-05 | 21972.1 | 0.038 | 1 | 950000000 | 1.4 | 1100000000 | 682.4721 | 0.5806 | 0.8293 |  |  | 0 | 3 | 682.4721 | 97.8782 | -16.192 | -0.00025199 | 18.9382 | -0.0014516
[12 empty] | τ | 4 | 3.66e-05 | 21972.1 | 0.038 | 1 | 950000000 | 1.4 | 1100000000 | 141.7558 | 0.58207 | 0.8317 |  |  | 0 | 4 | 141.7558 | 45.1266 | -215.579 | -0.0004634 | 4.7701 | -4.4344
[13 empty] | 5 | 3.66e-05 | 21972.1 | 0.038 | 1 | 950000000 | 1.4 | 1100000000 | 277.142 | 0.5817 | 0.83109 |  |  | 0 | 5 | 277.142 | -54.2031 | -503.1509 | 0.0023654 | 2.445 | 8.4546
|  | BAR 1D Elements | [10 empty] | 6 | 3.66e-05 | 21972.1 | 0.038 | 1 | 950000000 | 1.4 | 1100000000 | 277.1454 | 0.5817 | 0.83109 |  |  | 0 | 6 | 277.1454 | 54.1994 | -503.1544 | -0.0023646 | 2.4451 | -8.4547
| Material | Maximum Combined Stress | KP | KM | KLD | FOSY | FOSU | σy (Pa) | σu (Pa) | MOSy | MOSu |  | 7 | 3.66e-05 | 21972.1 | 0.038 | 1 | 950000000 | 1.4 | 1100000000 | -277.1352 | 0.58322 | 0.83355 |  |  | 0 | 7 | -277.1352 | 54.1988 | -503.1487 | 0.0023646 | 2.4451 | -8.4544
| Aluminio Al7075 T6 | 31100000 | 1.1 | 1.2 | 1.1 | 1.1 | 1.25 | 434000000 | 510000000 | 7.7372 | 8.0351 |  | 8 | 3.66e-05 | 21972.1 | 0.038 | 1 | 950000000 | 1.4 | 1100000000 | -141.7553 | 0.58285 | 0.83295 |  |  | 0 | 8 | -141.7553 | 45.122 | -215.5793 | 0.00046329 | 4.7701 | -4.4344
[13 empty] | 9 | 3.66e-05 | 21972.1 | 0.038 | 1 | 950000000 | 1.4 | 1100000000 | -141.751 | 0.58285 | 0.83295 |  |  | 0 | 9 | -141.751 | -45.1189 | -215.5827 | -0.00046338 | 4.77 | 4.4343
|  | BAR 1D Elements | [10 empty] | 10 | 3.66e-05 | 21972.1 | 0.038 | 1 | 950000000 | 1.4 | 1100000000 | -277.1322 | 0.58322 | 0.83355 |  |  | 0 | 10 | -277.1322 | -54.2023 | -503.1467 | -0.0023654 | 2.4451 | 8.4544
| Material | Minimum Combined Stress | KP | KM | KLD | FOSY | FOSU | σy (Pa) | σu (Pa) | MOSy | MOSu |  | 11 | 3.66e-05 | 21972.1 | 0.038 | 1 | 950000000 | 1.4 | 1100000000 | -682.4829 | 0.58433 | 0.83536 |  |  | 0 | 11 | -682.4829 | 97.8616 | -16.1946 | 0.00025186 | 18.9384 | -0.0012929
| Aluminio Al7075 T6 | 31100000 | 1.1 | 1.2 | 1.1 | 1.1 | 1.25 | 434000000 | 510000000 | 7.7372 | 8.0351 |  | 12 | 3.66e-05 | 21972.1 | 0.038 | 1 | 950000000 | 1.4 | 1100000000 | -682.4955 | 0.58433 | 0.83536 |  |  | 0 | 12 | -682.4955 | -97.8619 | -16.1926 | -0.000249 | 18.9386 | 0.0014418
|  | BAR 1D Elements | [11 empty] | Gapping
| Material | BENDING Stress | KP | KM | KLD | FOSY | FOSU | σy (Pa) | σu (Pa) | MOSy | MOSu |  | Tornillo | F_v_min | Phi_n | sf_g | F_A | MoSg
| Aluminio Al7075 T6 | 25700000 | 1.1 | 1.2 | 1.1 | 1.1 | 1.25 | 434000000 | 510000000 | 9.573 | 9.9335 |  | 1 | 13241.4 | 0.038 | 1 | 141.7517 | 96.1025
[13 empty] | 2 | 13241.4 | 0.038 | 1 | 682.4851 | 19.1681
[13 empty] | 3 | 13241.4 | 0.038 | 1 | 682.4721 | 19.1685
[13 empty] | 4 | 13241.4 | 0.038 | 1 | 141.7558 | 96.0997
|  | BEAM 1D Elements | [10 empty] | 5 | 13241.4 | 0.038 | 1 | 277.142 | 48.6657
| Material | Maximum Combined Stress | KP | KM | KLD | FOSY | FOSU | σy (Pa) | σu (Pa) | MOSy | MOSu |  | 6 | 13241.4 | 0.038 | 1 | 277.1454 | 48.6651
| Aluminio Al7075 T6 | 1230000 | 1.1 | 1.2 | 1.1 | 1.1 | 1.25 | 434000000 | 510000000 | 219.9151 | 227.4486 |  | 7 | 13241.4 | 0.038 | 1 | 277.1352 | 48.6669
[13 empty] | 8 | 13241.4 | 0.038 | 1 | 141.7553 | 96.1001
|  | BEAM 1D Elements | [10 empty] | 9 | 13241.4 | 0.038 | 1 | 141.751 | 96.103
| Material | Minimum Combined Stress | KP | KM | KLD | FOSY | FOSU | σy (Pa) | σu (Pa) | MOSy | MOSu |  | 10 | 13241.4 | 0.038 | 1 | 277.1322 | 48.6674
| Aluminio Al7075 T6 | 1230000 | 1.1 | 1.2 | 1.1 | 1.1 | 1.25 | 434000000 | 510000000 | 219.9151 | 227.4486 |  | 11 | 13241.4 | 0.038 | 1 | 682.4829 | 19.1682
[13 empty] | 12 | 13241.4 | 0.038 | 1 | 682.4955 | 19.1678
Sliding
[13 empty] | Tornillo | F_v_min | Phi_n | mu_s | sf_U | F_A | F_Q | MoS_slip
[13 empty] | 1 | 13241.4 | 0.038 | 0.2 | 1.4 | 141.7517 | 220.2535 | 7.5
[13 empty] | 2 | 13241.4 | 0.038 | 0.2 | 1.4 | 682.4851 | 99.207 | 17.1221
[13 empty] | 3 | 13241.4 | 0.038 | 0.2 | 1.4 | 682.4721 | 99.2085 | 17.1218
[13 empty] | 4 | 13241.4 | 0.038 | 0.2 | 1.4 | 141.7558 | 220.2515 | 7.5
[13 empty] | 5 | 13241.4 | 0.038 | 0.2 | 1.4 | 277.142 | 506.0621 | 2.6627
[13 empty] | 6 | 13241.4 | 0.038 | 0.2 | 1.4 | 277.1454 | 506.0651 | 2.6627
[13 empty] | 7 | 13241.4 | 0.038 | 0.2 | 1.4 | 277.1352 | 506.0594 | 2.6627
[13 empty] | 8 | 13241.4 | 0.038 | 0.2 | 1.4 | 141.7553 | 220.2508 | 7.5001
[13 empty] | 9 | 13241.4 | 0.038 | 0.2 | 1.4 | 141.751 | 220.2535 | 7.5
[13 empty] | 10 | 13241.4 | 0.038 | 0.2 | 1.4 | 277.1322 | 506.0578 | 2.6627
[13 empty] | 11 | 13241.4 | 0.038 | 0.2 | 1.4 | 682.4829 | 99.1925 | 17.1247
[13 empty] | 12 | 13241.4 | 0.038 | 0.2 | 1.4 | 682.4955 | 99.1925 | 17.1247
Shear Combined
[13 empty] | Tornillo | As | F_v_max | Phi_n | sf_Y | σy (Pa) | τy (Pa) | sf_U | σu (Pa) | τu (Pa) | F_A | F_Q | MoS_comb_y | MoS_comb_u
[13 empty] | 1 | 3.66e-05 | 21972.1 | 0.038 | 1 | 950000000 | 548000000 | 1.4 | 1100000000 | 655000000 | 141.7517 | 220.2535 | 0.58183 | 0.83097
[13 empty] | 2 | 3.66e-05 | 21972.1 | 0.038 | 1 | 950000000 | 548000000 | 1.4 | 1100000000 | 655000000 | 682.4851 | 99.207 | 0.58055 | 0.82915
[13 empty] | 3 | 3.66e-05 | 21972.1 | 0.038 | 1 | 950000000 | 548000000 | 1.4 | 1100000000 | 655000000 | 682.4721 | 99.2085 | 0.58055 | 0.82915
[13 empty] | 4 | 3.66e-05 | 21972.1 | 0.038 | 1 | 950000000 | 548000000 | 1.4 | 1100000000 | 655000000 | 141.7558 | 220.2515 | 0.58183 | 0.83097
[13 empty] | 5 | 3.66e-05 | 21972.1 | 0.038 | 1 | 950000000 | 548000000 | 1.4 | 1100000000 | 655000000 | 277.142 | 506.0621 | 0.58045 | 0.82728
[13 empty] | 6 | 3.66e-05 | 21972.1 | 0.038 | 1 | 950000000 | 548000000 | 1.4 | 1100000000 | 655000000 | 277.1454 | 506.0651 | 0.58045 | 0.82728
[13 empty] | 7 | 3.66e-05 | 21972.1 | 0.038 | 1 | 950000000 | 548000000 | 1.4 | 1100000000 | 655000000 | 277.1352 | 506.0594 | 0.58045 | 0.82728
[13 empty] | 8 | 3.66e-05 | 21972.1 | 0.038 | 1 | 950000000 | 548000000 | 1.4 | 1100000000 | 655000000 | 141.7553 | 220.2508 | 0.58183 | 0.83097
[13 empty] | 9 | 3.66e-05 | 21972.1 | 0.038 | 1 | 950000000 | 548000000 | 1.4 | 1100000000 | 655000000 | 141.751 | 220.2535 | 0.58183 | 0.83097
[13 empty] | 10 | 3.66e-05 | 21972.1 | 0.038 | 1 | 950000000 | 548000000 | 1.4 | 1100000000 | 655000000 | 277.1322 | 506.0578 | 0.58045 | 0.82728
[13 empty] | 11 | 3.66e-05 | 21972.1 | 0.038 | 1 | 950000000 | 548000000 | 1.4 | 1100000000 | 655000000 | 682.4829 | 99.1925 | 0.58055 | 0.82915
[13 empty] | 12 | 3.66e-05 | 21972.1 | 0.038 | 1 | 950000000 | 548000000 | 1.4 | 1100000000 | 655000000 | 682.4955 | 99.1925 | 0.58055 | 0.82915

## MoS Estatico Y
ANALISIS ESTATICO Y | [13 empty] | ELEMENTOS CBUSH (TORNILLOS) Acero A286-M8 | [12 empty] | INPUT F06
|  | Shell 2D Elements | [11 empty] | Tensile Total
| Material | Maximum Von Mises Stress | KP | KM | KLD | FOSY | FOSU | σy (Pa) | σu (Pa) | MOSy | MOSu |  | Tornillo | As | F_v_max | Phi_n | sf_Y | σy (Pa) | sf_U | σu (Pa) | F_A | MoS_tot_y | MoS_tot_u |  |  |  |  | F_X | F_Y | F_Z | M_X | M_Y | M_Z
| Aluminio Al7075 T6 | 182000000 | 1.1 | 1.2 | 1.1 | 1.1 | 1.25 | 434000000 | 510000000 | 0.493 | 0.54391 |  | 1 | 3.66e-05 | 21972.1 | 0.038 | 1 | 950000000 | 1.4 | 1100000000 | 141.7559 | 0.58207 | 0.8317 |  |  | 0 | 1 | 141.7559 | 215.5787 | 45.1265 | -0.00046342 | 4.4344 | 4.7701
[13 empty] | 2 | 3.66e-05 | 21972.1 | 0.038 | 1 | 950000000 | 1.4 | 1100000000 | 277.1452 | 0.5817 | 0.83109 |  |  | 0 | 2 | 277.1452 | 503.1536 | 54.1995 | -0.0023647 | 8.4547 | 2.4451
[13 empty] | 3 | 3.66e-05 | 21972.1 | 0.038 | 1 | 950000000 | 1.4 | 1100000000 | -277.132 | 0.58322 | 0.83355 |  |  | 0 | 3 | -277.132 | 503.1459 | -54.2024 | -0.0023654 | -8.4544 | 2.4451
[12 empty] | τ | 4 | 3.66e-05 | 21972.1 | 0.038 | 1 | 950000000 | 1.4 | 1100000000 | -141.7511 | 0.58285 | 0.83295 |  |  | 0 | 4 | -141.7511 | 215.5824 | -45.1188 | -0.00046339 | -4.4343 | 4.77
[13 empty] | 5 | 3.66e-05 | 21972.1 | 0.038 | 1 | 950000000 | 1.4 | 1100000000 | 682.4723 | 0.5806 | 0.8293 |  |  | 0 | 5 | 682.4723 | 16.1919 | 97.8775 | -0.00025196 | 0.0014501 | 18.9382
|  | BAR 1D Elements | [10 empty] | 6 | 3.66e-05 | 21972.1 | 0.038 | 1 | 950000000 | 1.4 | 1100000000 | -682.4957 | 0.58433 | 0.83536 |  |  | 0 | 6 | -682.4957 | 16.1926 | -97.8611 | -0.00024912 | -0.0014407 | 18.9386
| Material | Maximum Combined Stress | KP | KM | KLD | FOSY | FOSU | σy (Pa) | σu (Pa) | MOSy | MOSu |  | 7 | 3.66e-05 | 21972.1 | 0.038 | 1 | 950000000 | 1.4 | 1100000000 | 682.4849 | 0.5806 | 0.8293 |  |  | 0 | 7 | 682.4849 | 16.1899 | -97.8778 | 0.00024911 | -0.001599 | 18.9383
| Aluminio Al7075 T6 | 180000000 | 1.1 | 1.2 | 1.1 | 1.1 | 1.25 | 434000000 | 510000000 | 0.50959 | 0.56107 |  | 8 | 3.66e-05 | 21972.1 | 0.038 | 1 | 950000000 | 1.4 | 1100000000 | 141.7516 | 0.58207 | 0.8317 |  |  | 0 | 8 | 141.7516 | 215.5821 | -45.1234 | 0.0004635 | -4.4343 | 4.77
[13 empty] | 9 | 3.66e-05 | 21972.1 | 0.038 | 1 | 950000000 | 1.4 | 1100000000 | -141.7552 | 0.58285 | 0.83295 |  |  | 0 | 9 | -141.7552 | 215.5796 | 45.122 | 0.00046338 | 4.4344 | 4.7701
[13 empty] | 10 | 3.66e-05 | 21972.1 | 0.038 | 1 | 950000000 | 1.4 | 1100000000 | -682.4827 | 0.58433 | 0.83536 |  |  | 0 | 10 | -682.4827 | 16.1947 | 97.8623 | 0.00025188 | 0.0012943 | 18.9384
| Material | Minimum Combined Stress | KP | KM | KLD | FOSY | FOSU | σy (Pa) | σu (Pa) | MOSy | MOSu |  | 11 | 3.66e-05 | 21972.1 | 0.038 | 1 | 950000000 | 1.4 | 1100000000 | 277.1422 | 0.5817 | 0.83109 |  |  | 0 | 11 | 277.1422 | 503.1516 | -54.203 | 0.0023654 | -8.4546 | 2.445
| Aluminio Al7075 T6 | 182000000 | 1.1 | 1.2 | 1.1 | 1.1 | 1.25 | 434000000 | 510000000 | 0.493 | 0.54391 |  | 12 | 3.66e-05 | 21972.1 | 0.038 | 1 | 950000000 | 1.4 | 1100000000 | -277.1354 | 0.58322 | 0.83355 |  |  | 0 | 12 | -277.1354 | 503.1495 | 54.1987 | 0.0023646 | 8.4544 | 2.4451
Gapping
[13 empty] | Tornillo | F_v_min | Phi_n | sf_g | F_A | MoSg
[13 empty] | 1 | 13241.4 | 0.038 | 1 | 141.7559 | 96.0997
[13 empty] | 2 | 13241.4 | 0.038 | 1 | 277.1452 | 48.6651
[13 empty] | 3 | 13241.4 | 0.038 | 1 | 277.132 | 48.6675
[13 empty] | 4 | 13241.4 | 0.038 | 1 | 141.7511 | 96.1029
[13 empty] | 5 | 13241.4 | 0.038 | 1 | 682.4723 | 19.1685
[13 empty] | 6 | 13241.4 | 0.038 | 1 | 682.4957 | 19.1678
[13 empty] | 7 | 13241.4 | 0.038 | 1 | 682.4849 | 19.1681
[13 empty] | 8 | 13241.4 | 0.038 | 1 | 141.7516 | 96.1026
[13 empty] | 9 | 13241.4 | 0.038 | 1 | 141.7552 | 96.1001
[13 empty] | 10 | 13241.4 | 0.038 | 1 | 682.4827 | 19.1682
[13 empty] | 11 | 13241.4 | 0.038 | 1 | 277.1422 | 48.6657
[13 empty] | 12 | 13241.4 | 0.038 | 1 | 277.1354 | 48.6669
Sliding
[13 empty] | Tornillo | F_v_min | Phi_n | mu_s | sf_U | F_A | F_Q | MoS_slip
[13 empty] | 1 | 13241.4 | 0.038 | 0.2 | 1.4 | 141.7559 | 220.2512 | 7.5001
[13 empty] | 2 | 13241.4 | 0.038 | 0.2 | 1.4 | 277.1452 | 506.0644 | 2.6627
[13 empty] | 3 | 13241.4 | 0.038 | 0.2 | 1.4 | 277.132 | 506.057 | 2.6627
[13 empty] | 4 | 13241.4 | 0.038 | 0.2 | 1.4 | 141.7511 | 220.2532 | 7.5
[13 empty] | 5 | 13241.4 | 0.038 | 0.2 | 1.4 | 682.4723 | 99.2078 | 17.1219
[13 empty] | 6 | 13241.4 | 0.038 | 0.2 | 1.4 | 682.4957 | 99.1918 | 17.1248
[13 empty] | 7 | 13241.4 | 0.038 | 0.2 | 1.4 | 682.4849 | 99.2077 | 17.1219
[13 empty] | 8 | 13241.4 | 0.038 | 0.2 | 1.4 | 141.7516 | 220.2539 | 7.5
[13 empty] | 9 | 13241.4 | 0.038 | 0.2 | 1.4 | 141.7552 | 220.2511 | 7.5001
[13 empty] | 10 | 13241.4 | 0.038 | 0.2 | 1.4 | 682.4827 | 99.1932 | 17.1246
[13 empty] | 11 | 13241.4 | 0.038 | 0.2 | 1.4 | 277.1422 | 506.0627 | 2.6627
[13 empty] | 12 | 13241.4 | 0.038 | 0.2 | 1.4 | 277.1354 | 506.0602 | 2.6627
Shear Combined
[13 empty] | Tornillo | As | F_v_max | Phi_n | sf_Y | σy (Pa) | τy (Pa) | sf_U | σu (Pa) | τu (Pa) | F_A | F_Q | MoS_comb_y | MoS_comb_u
[13 empty] | 1 | 3.66e-05 | 21972.1 | 0.038 | 1 | 950000000 | 548000000 | 1.4 | 1100000000 | 655000000 | 141.7559 | 220.2512 | 0.58183 | 0.83097
[13 empty] | 2 | 3.66e-05 | 21972.1 | 0.038 | 1 | 950000000 | 548000000 | 1.4 | 1100000000 | 655000000 | 277.1452 | 506.0644 | 0.58045 | 0.82728
[13 empty] | 3 | 3.66e-05 | 21972.1 | 0.038 | 1 | 950000000 | 548000000 | 1.4 | 1100000000 | 655000000 | 277.132 | 506.057 | 0.58045 | 0.82728
[13 empty] | 4 | 3.66e-05 | 21972.1 | 0.038 | 1 | 950000000 | 548000000 | 1.4 | 1100000000 | 655000000 | 141.7511 | 220.2532 | 0.58183 | 0.83097
[13 empty] | 5 | 3.66e-05 | 21972.1 | 0.038 | 1 | 950000000 | 548000000 | 1.4 | 1100000000 | 655000000 | 682.4723 | 99.2078 | 0.58055 | 0.82915
[13 empty] | 6 | 3.66e-05 | 21972.1 | 0.038 | 1 | 950000000 | 548000000 | 1.4 | 1100000000 | 655000000 | 682.4957 | 99.1918 | 0.58055 | 0.82915
[13 empty] | 7 | 3.66e-05 | 21972.1 | 0.038 | 1 | 950000000 | 548000000 | 1.4 | 1100000000 | 655000000 | 682.4849 | 99.2077 | 0.58055 | 0.82915
[13 empty] | 8 | 3.66e-05 | 21972.1 | 0.038 | 1 | 950000000 | 548000000 | 1.4 | 1100000000 | 655000000 | 141.7516 | 220.2539 | 0.58183 | 0.83097
[13 empty] | 9 | 3.66e-05 | 21972.1 | 0.038 | 1 | 950000000 | 548000000 | 1.4 | 1100000000 | 655000000 | 141.7552 | 220.2511 | 0.58183 | 0.83097
[13 empty] | 10 | 3.66e-05 | 21972.1 | 0.038 | 1 | 950000000 | 548000000 | 1.4 | 1100000000 | 655000000 | 682.4827 | 99.1932 | 0.58055 | 0.82915
[13 empty] | 11 | 3.66e-05 | 21972.1 | 0.038 | 1 | 950000000 | 548000000 | 1.4 | 1100000000 | 655000000 | 277.1422 | 506.0627 | 0.58045 | 0.82728
[13 empty] | 12 | 3.66e-05 | 21972.1 | 0.038 | 1 | 950000000 | 548000000 | 1.4 | 1100000000 | 655000000 | 277.1354 | 506.0602 | 0.58045 | 0.82728

## MoS Estatico Z
ANALISIS ESTATICO X | [13 empty] | ELEMENTOS CBUSH (TORNILLOS) Acero A286-M8 | [12 empty] | INPUT F06
|  | Shell 2D Elements | [11 empty] | Tensile Total
| Material | Maximum Von Mises Stress | KP | KM | KLD | FOSY | FOSU | σy (Pa) | σu (Pa) | MOSy | MOSu |  | Tornillo | As | F_v_max | Phi_n | sf_Y | σy (Pa) | sf_U | σu (Pa) | F_A | MoS_tot_y | MoS_tot_u |  |  |  |  | F_X | F_Y | F_Z | M_X | M_Y | M_Z
| Aluminio Al7075 T6 | 17600000 | 1.1 | 1.2 | 1.1 | 1.1 | 1.25 | 434000000 | 510000000 | 14.4389 | 14.9654 |  | 1 | 3.66e-05 | 21972.1 | 0.038 | 1 | 950000000 | 1.4 | 1100000000 | 258.113 | 0.58176 | 0.83118 |  |  | 0 | 1 | 258.113 | -44.2926 | 44.292 | -1.6456e-08 | 2.0432 | 2.0432
[13 empty] | 2 | 3.66e-05 | 21972.1 | 0.038 | 1 | 950000000 | 1.4 | 1100000000 | 667.1141 | 0.58064 | 0.82937 |  |  | 0 | 2 | 667.1141 | 6.1783 | 125.2554 | -0.00026058 | 15.0209 | -1.8206
[13 empty] | 3 | 3.66e-05 | 21972.1 | 0.038 | 1 | 950000000 | 1.4 | 1100000000 | 667.1023 | 0.58064 | 0.82937 |  |  | 0 | 3 | 667.1023 | -6.1787 | 125.2518 | 0.00026166 | 15.0207 | 1.8208
[12 empty] | τ | 4 | 3.66e-05 | 21972.1 | 0.038 | 1 | 950000000 | 1.4 | 1100000000 | 258.1129 | 0.58176 | 0.83118 |  |  | 0 | 4 | 258.1129 | 44.2917 | 44.2911 | 8.4054e-10 | 2.0431 | -2.0432
[13 empty] | 5 | 3.66e-05 | 21972.1 | 0.038 | 1 | 950000000 | 1.4 | 1100000000 | 667.1037 | 0.58064 | 0.82937 |  |  | 0 | 5 | 667.1037 | -125.252 | -6.1797 | 0.00026169 | -1.8207 | 15.0207
|  | BAR 1D Elements | [10 empty] | 6 | 3.66e-05 | 21972.1 | 0.038 | 1 | 950000000 | 1.4 | 1100000000 | 667.1182 | 0.58064 | 0.82937 |  |  | 0 | 6 | 667.1182 | 125.2548 | -6.1829 | -0.00026047 | -1.8206 | -15.021
| Material | Maximum Combined Stress | KP | KM | KLD | FOSY | FOSU | σy (Pa) | σu (Pa) | MOSy | MOSu |  | 7 | 3.66e-05 | 21972.1 | 0.038 | 1 | 950000000 | 1.4 | 1100000000 | 667.1129 | 0.58064 | 0.82937 |  |  | 0 | 7 | 667.1129 | -125.2551 | 6.1776 | -0.00026056 | 1.8206 | 15.0208
| Aluminio Al7075 T6 | 28600000 | 1.1 | 1.2 | 1.1 | 1.1 | 1.25 | 434000000 | 510000000 | 8.5009 | 8.8249 |  | 8 | 3.66e-05 | 21972.1 | 0.038 | 1 | 950000000 | 1.4 | 1100000000 | 258.1129 | 0.58176 | 0.83118 |  |  | 0 | 8 | 258.1129 | -44.2905 | -44.2923 | 7.8197e-08 | -2.0432 | 2.0432
[13 empty] | 9 | 3.66e-05 | 21972.1 | 0.038 | 1 | 950000000 | 1.4 | 1100000000 | 258.1128 | 0.58176 | 0.83118 |  |  | 0 | 9 | 258.1128 | 44.2908 | -44.2902 | -1.7285e-08 | -2.0432 | -2.0431
|  | BAR 1D Elements | [10 empty] | 10 | 3.66e-05 | 21972.1 | 0.038 | 1 | 950000000 | 1.4 | 1100000000 | 667.1065 | 0.58064 | 0.82937 |  |  | 0 | 10 | 667.1065 | 125.2513 | 6.1834 | 0.00026168 | 1.8208 | -15.0208
| Material | Minimum Combined Stress | KP | KM | KLD | FOSY | FOSU | σy (Pa) | σu (Pa) | MOSy | MOSu |  | 11 | 3.66e-05 | 21972.1 | 0.038 | 1 | 950000000 | 1.4 | 1100000000 | 667.1076 | 0.58064 | 0.82937 |  |  | 0 | 11 | 667.1076 | 6.184 | -125.2515 | 0.0002617 | -15.0208 | -1.8208
| Aluminio Al7075 T6 | 57300000 | 1.1 | 1.2 | 1.1 | 1.1 | 1.25 | 434000000 | 510000000 | 3.7422 | 3.9039 |  | 12 | 3.66e-05 | 21972.1 | 0.038 | 1 | 950000000 | 1.4 | 1100000000 | 667.1169 | 0.58064 | 0.82937 |  |  | 0 | 12 | 667.1169 | -6.182 | -125.2547 | -0.00026058 | -15.0209 | 1.8206
|  | BAR 1D Elements | [11 empty] | Gapping
| Material | BENDING Stress | KP | KM | KLD | FOSY | FOSU | σy (Pa) | σu (Pa) | MOSy | MOSu |  | Tornillo | F_v_min | Phi_n | sf_g | F_A | MoSg
| Aluminio Al7075 T6 | 39300000 | 1.1 | 1.2 | 1.1 | 1.1 | 1.25 | 434000000 | 510000000 | 5.9141 | 6.1499 |  | 1 | 13241.4 | 0.038 | 1 | 258.113 | 52.3272
[13 empty] | 2 | 13241.4 | 0.038 | 1 | 667.1141 | 19.6328
[13 empty] | 3 | 13241.4 | 0.038 | 1 | 667.1023 | 19.6332
[13 empty] | 4 | 13241.4 | 0.038 | 1 | 258.1129 | 52.3272
|  | BEAM 1D Elements | [10 empty] | 5 | 13241.4 | 0.038 | 1 | 667.1037 | 19.6331
| Material | Maximum Combined Stress | KP | KM | KLD | FOSY | FOSU | σy (Pa) | σu (Pa) | MOSy | MOSu |  | 6 | 13241.4 | 0.038 | 1 | 667.1182 | 19.6327
| Aluminio Al7075 T6 | 1920000 | 1.1 | 1.2 | 1.1 | 1.1 | 1.25 | 434000000 | 510000000 | 140.5237 | 145.3499 |  | 7 | 13241.4 | 0.038 | 1 | 667.1129 | 19.6329
[13 empty] | 8 | 13241.4 | 0.038 | 1 | 258.1129 | 52.3272
|  | BEAM 1D Elements | [10 empty] | 9 | 13241.4 | 0.038 | 1 | 258.1128 | 52.3273
| Material | Minimum Combined Stress | KP | KM | KLD | FOSY | FOSU | σy (Pa) | σu (Pa) | MOSy | MOSu |  | 10 | 13241.4 | 0.038 | 1 | 667.1065 | 19.6331
| Aluminio Al7075 T6 | 1360000 | 1.1 | 1.2 | 1.1 | 1.1 | 1.25 | 434000000 | 510000000 | 198.7982 | 205.6116 |  | 11 | 13241.4 | 0.038 | 1 | 667.1076 | 19.633
[13 empty] | 12 | 13241.4 | 0.038 | 1 | 667.1169 | 19.6327
Sliding
[13 empty] | Tornillo | F_v_min | Phi_n | mu_s | sf_U | F_A | F_Q | MoS_slip
[13 empty] | 1 | 13241.4 | 0.038 | 0.2 | 1.4 | 258.113 | 62.6387 | 28.6327
[13 empty] | 2 | 13241.4 | 0.038 | 0.2 | 1.4 | 667.1141 | 125.4077 | 13.3528
[13 empty] | 3 | 13241.4 | 0.038 | 0.2 | 1.4 | 667.1023 | 125.4041 | 13.3532
[13 empty] | 4 | 13241.4 | 0.038 | 0.2 | 1.4 | 258.1129 | 62.6375 | 28.6333
[13 empty] | 5 | 13241.4 | 0.038 | 0.2 | 1.4 | 667.1037 | 125.4044 | 13.3532
[13 empty] | 6 | 13241.4 | 0.038 | 0.2 | 1.4 | 667.1182 | 125.4073 | 13.3528
[13 empty] | 7 | 13241.4 | 0.038 | 0.2 | 1.4 | 667.1129 | 125.4073 | 13.3528
[13 empty] | 8 | 13241.4 | 0.038 | 0.2 | 1.4 | 258.1129 | 62.6375 | 28.6333
[13 empty] | 9 | 13241.4 | 0.038 | 0.2 | 1.4 | 258.1128 | 62.6362 | 28.6339
[13 empty] | 10 | 13241.4 | 0.038 | 0.2 | 1.4 | 667.1065 | 125.4038 | 13.3532
[13 empty] | 11 | 13241.4 | 0.038 | 0.2 | 1.4 | 667.1076 | 125.4041 | 13.3532
[13 empty] | 12 | 13241.4 | 0.038 | 0.2 | 1.4 | 667.1169 | 125.4072 | 13.3528
Shear Combined
[13 empty] | Tornillo | As | F_v_max | Phi_n | sf_Y | σy (Pa) | τy (Pa) | sf_U | σu (Pa) | τu (Pa) | F_A | F_Q | MoS_comb_y | MoS_comb_u
[13 empty] | 1 | 3.66e-05 | 21972.1 | 0.038 | 1 | 950000000 | 548000000 | 1.4 | 1100000000 | 655000000 | 258.113 | 62.6387 | 0.58174 | 0.83112
[13 empty] | 2 | 3.66e-05 | 21972.1 | 0.038 | 1 | 950000000 | 548000000 | 1.4 | 1100000000 | 655000000 | 667.1141 | 125.4077 | 0.58056 | 0.82913
[13 empty] | 3 | 3.66e-05 | 21972.1 | 0.038 | 1 | 950000000 | 548000000 | 1.4 | 1100000000 | 655000000 | 667.1023 | 125.4041 | 0.58056 | 0.82913
[13 empty] | 4 | 3.66e-05 | 21972.1 | 0.038 | 1 | 950000000 | 548000000 | 1.4 | 1100000000 | 655000000 | 258.1129 | 62.6375 | 0.58174 | 0.83112
[13 empty] | 5 | 3.66e-05 | 21972.1 | 0.038 | 1 | 950000000 | 548000000 | 1.4 | 1100000000 | 655000000 | 667.1037 | 125.4044 | 0.58056 | 0.82913
[13 empty] | 6 | 3.66e-05 | 21972.1 | 0.038 | 1 | 950000000 | 548000000 | 1.4 | 1100000000 | 655000000 | 667.1182 | 125.4073 | 0.58056 | 0.82913
[13 empty] | 7 | 3.66e-05 | 21972.1 | 0.038 | 1 | 950000000 | 548000000 | 1.4 | 1100000000 | 655000000 | 667.1129 | 125.4073 | 0.58056 | 0.82913
[13 empty] | 8 | 3.66e-05 | 21972.1 | 0.038 | 1 | 950000000 | 548000000 | 1.4 | 1100000000 | 655000000 | 258.1129 | 62.6375 | 0.58174 | 0.83112
[13 empty] | 9 | 3.66e-05 | 21972.1 | 0.038 | 1 | 950000000 | 548000000 | 1.4 | 1100000000 | 655000000 | 258.1128 | 62.6362 | 0.58174 | 0.83112
[13 empty] | 10 | 3.66e-05 | 21972.1 | 0.038 | 1 | 950000000 | 548000000 | 1.4 | 1100000000 | 655000000 | 667.1065 | 125.4038 | 0.58056 | 0.82913
[13 empty] | 11 | 3.66e-05 | 21972.1 | 0.038 | 1 | 950000000 | 548000000 | 1.4 | 1100000000 | 655000000 | 667.1076 | 125.4041 | 0.58056 | 0.82913
[13 empty] | 12 | 3.66e-05 | 21972.1 | 0.038 | 1 | 950000000 | 548000000 | 1.4 | 1100000000 | 655000000 | 667.1169 | 125.4072 | 0.58056 | 0.82913