## MoS Estatico
ANALISIS ESTATICO | [12 empty] | ELEMENTOS CBUSH (TORNILLOS) Acero A286-M8
|  | Shell 2D Elements | [10 empty] | Tensile Total
| Material | Maximum Von Mises Stress | KP | KM | KLD | FOSY | FOSU | σy (Pa) | σu (Pa) | MOSy | MOSu |  | As | F_v_max | Phi_n | sf_Y | σy (Pa) | sf_U | σu (Pa) | F_A | MoS_tot_y | MoS_tot_u
| Aluminio Al7075 T6 | 182000000 | 1.1 | 1.2 | 1.1 | 1.1 | 1.25 | 434000000 | 510000000 | 0.493 | 0.54391 |  | 3.66e-05 | 21972.1 | 0.038 | 1 | 950000000 | 1.4 | 1100000000 | 0 | 0.58246 | 0.83232
τ
|  | BAR 1D Elements | [10 empty] | Gapping
| Material | Maximum Combined Stress | KP | KM | KLD | FOSY | FOSU | σy (Pa) | σu (Pa) | MOSy | MOSu |  | F_v_min | Phi_n | sf_g | F_A | MoSg
| Aluminio Al7075 T6 | 180000000 | 1.1 | 1.2 | 1.1 | 1.1 | 1.25 | 434000000 | 510000000 | 0.50959 | 0.56107 |  | 13241.4 | 0.038 | 1 | 0 | #DIV/0!
| Material | Minimum Combined Stress | KP | KM | KLD | FOSY | FOSU | σy (Pa) | σu (Pa) | MOSy | MOSu |  | Sliding
| Aluminio Al7075 T6 | 182000000 | 1.1 | 1.2 | 1.1 | 1.1 | 1.25 | 434000000 | 510000000 | 0.493 | 0.54391 |  |  | F_v_min | Phi_n | mu_s | sf_U | F_Q | F_A | MoS_slip
[14 empty] | 13241.4 | 0.038 | 0.2 | 1.4 | 0 | 0 | #DIV/0!
Shear Combined
[13 empty] | As | F_v_max | Phi_n | sf_Y | σy (Pa) | τy (Pa) | sf_U | σu (Pa) | F_A | MoS_tot_y | MoS_tot_u
[13 empty] | 3.66e-05 | 21972.1 | 0.038 | 1 | 950000000 |  | 1.4 | 1100000000 | 0 | 0.58246 | 0.83232