## MoS Estatico X
ANALISIS ESTATICO X | [13 empty] | ELEMENTOS CBUSH (TORNILLOS) Acero A286-M8
|  | Shell 2D Elements | [11 empty] | Tensile Total
| Material | Maximum Von Mises Stress | KP | KM | KLD | FOSY | FOSU | σy (Pa) | σu (Pa) | MOSy | MOSu |  | Tornillo | As | F_v_max | Phi_n | sf_Y | σy (Pa) | sf_U | σu (Pa) | F_A | MoS_tot_y | MoS_tot_u
| Aluminio Al7075 T6 | 182000000 | 1.1 | 1.2 | 1.1 | 1.1 | 1.25 | 434000000 | 510000000 | 0.493 | 0.54391 |  | 1 | 3.66e-05 | 21972.1 | 0.038 | 1 | 950000000 | 1.4 | 1100000000 | 0 | 0.58246 | 0.83232
[13 empty] | 2 | 3.66e-05 | 21972.1 | 0.038 | 1 | 950000000 | 1.4 | 1100000000 | 0 | 0.58246 | 0.83232
[13 empty] | 3 | 3.66e-05 | 21972.1 | 0.038 | 1 | 950000000 | 1.4 | 1100000000 | 0 | 0.58246 | 0.83232
[12 empty] | τ | 4 | 3.66e-05 | 21972.1 | 0.038 | 1 | 950000000 | 1.4 | 1100000000 | 0 | 0.58246 | 0.83232
[13 empty] | 5 | 3.66e-05 | 21972.1 | 0.038 | 1 | 950000000 | 1.4 | 1100000000 | 0 | 0.58246 | 0.83232
|  | BAR 1D Elements | [10 empty] | 6 | 3.66e-05 | 21972.1 | 0.038 | 1 | 950000000 | 1.4 | 1100000000 | 0 | 0.58246 | 0.83232
| Material | Maximum Combined Stress | KP | KM | KLD | FOSY | FOSU | σy (Pa) | σu (Pa) | MOSy | MOSu |  | 7 | 3.66e-05 | 21972.1 | 0.038 | 1 | 950000000 | 1.4 | 1100000000 | 0 | 0.58246 | 0.83232
| Aluminio Al7075 T6 | 180000000 | 1.1 | 1.2 | 1.1 | 1.1 | 1.25 | 434000000 | 510000000 | 0.50959 | 0.56107 |  | 8 | 3.66e-05 | 21972.1 | 0.038 | 1 | 950000000 | 1.4 | 1100000000 | 0 | 0.58246 | 0.83232
[13 empty] | 9 | 3.66e-05 | 21972.1 | 0.038 | 1 | 950000000 | 1.4 | 1100000000 | 0 | 0.58246 | 0.83232
[13 empty] | 10 | 3.66e-05 | 21972.1 | 0.038 | 1 | 950000000 | 1.4 | 1100000000 | 0 | 0.58246 | 0.83232
| Material | Minimum Combined Stress | KP | KM | KLD | FOSY | FOSU | σy (Pa) | σu (Pa) | MOSy | MOSu |  | 11 | 3.66e-05 | 21972.1 | 0.038 | 1 | 950000000 | 1.4 | 1100000000 | 0 | 0.58246 | 0.83232
| Aluminio Al7075 T6 | 182000000 | 1.1 | 1.2 | 1.1 | 1.1 | 1.25 | 434000000 | 510000000 | 0.493 | 0.54391 |  | 12 | 3.66e-05 | 21972.1 | 0.038 | 1 | 950000000 | 1.4 | 1100000000 | 0 | 0.58246 | 0.83232
Gapping
[13 empty] | Tornillo | F_v_min | Phi_n | sf_g | F_A | MoSg
[13 empty] | 1 | 13241.4 | 0.038 | 1 | 0 | #DIV/0!
[13 empty] | 2 | 13241.4 | 0.038 | 1 | 0 | #DIV/0!
[13 empty] | 3 | 13241.4 | 0.038 | 1 | 0 | #DIV/0!
[13 empty] | 4 | 13241.4 | 0.038 | 1 | 0 | #DIV/0!
[13 empty] | 5 | 13241.4 | 0.038 | 1 | 0 | #DIV/0!
[13 empty] | 6 | 13241.4 | 0.038 | 1 | 0 | #DIV/0!
[13 empty] | 7 | 13241.4 | 0.038 | 1 | 0 | #DIV/0!
[13 empty] | 8 | 13241.4 | 0.038 | 1 | 0 | #DIV/0!
[13 empty] | 9 | 13241.4 | 0.038 | 1 | 0 | #DIV/0!
[13 empty] | 10 | 13241.4 | 0.038 | 1 | 0 | #DIV/0!
[13 empty] | 11 | 13241.4 | 0.038 | 1 | 0 | #DIV/0!
[13 empty] | 12 | 13241.4 | 0.038 | 1 | 0 | #DIV/0!
Sliding
[13 empty] | Tornillo | F_v_min | Phi_n | mu_s | sf_U | F_Q | F_A | MoS_slip
[13 empty] | 1 | 13241.4 | 0.038 | 0.2 | 1.4 | 0 | 0 | #DIV/0!
[13 empty] | 2 | 13241.4 | 0.038 | 0.2 | 1.4 | 0 | 0 | #DIV/0!
[13 empty] | 3 | 13241.4 | 0.038 | 0.2 | 1.4 | 0 | 0 | #DIV/0!
[13 empty] | 4 | 13241.4 | 0.038 | 0.2 | 1.4 | 0 | 0 | #DIV/0!
[13 empty] | 5 | 13241.4 | 0.038 | 0.2 | 1.4 | 0 | 0 | #DIV/0!
[13 empty] | 6 | 13241.4 | 0.038 | 0.2 | 1.4 | 0 | 0 | #DIV/0!
[13 empty] | 7 | 13241.4 | 0.038 | 0.2 | 1.4 | 0 | 0 | #DIV/0!
[13 empty] | 8 | 13241.4 | 0.038 | 0.2 | 1.4 | 0 | 0 | #DIV/0!
[13 empty] | 9 | 13241.4 | 0.038 | 0.2 | 1.4 | 0 | 0 | #DIV/0!
[13 empty] | 10 | 13241.4 | 0.038 | 0.2 | 1.4 | 0 | 0 | #DIV/0!
[13 empty] | 11 | 13241.4 | 0.038 | 0.2 | 1.4 | 0 | 0 | #DIV/0!
[13 empty] | 12 | 13241.4 | 0.038 | 0.2 | 1.4 | 0 | 0 | #DIV/0!
[14 empty] | 13241.4 | 0.038 | 0.2 | 1.4 | 0 | 0 | #DIV/0!
Shear Combined
[13 empty] | Tornillo | As | F_v_max | Phi_n | sf_Y | σy (Pa) | τy (Pa) | sf_U | σu (Pa) | τu (Pa) | F_A | F_Q | MoS_comb_y | MoS_comb_u
[13 empty] | 1 | 3.66e-05 | 21972.1 | 0.038 | 1 | 950000000 | 548000000 | 1.4 | 1100000000 | 655000000 | 0 | 0 | 0.58246 | 0.83232
[13 empty] | 2 | 3.66e-05 | 21972.1 | 0.038 | 1 | 950000000 | 548000000 | 1.4 | 1100000000 | 655000000 | 0 | 0 | 0.58246 | 0.83232
[13 empty] | 3 | 3.66e-05 | 21972.1 | 0.038 | 1 | 950000000 | 548000000 | 1.4 | 1100000000 | 655000000 | 0 | 0 | 0.58246 | 0.83232
[13 empty] | 4 | 3.66e-05 | 21972.1 | 0.038 | 1 | 950000000 | 548000000 | 1.4 | 1100000000 | 655000000 | 0 | 0 | 0.58246 | 0.83232
[13 empty] | 5 | 3.66e-05 | 21972.1 | 0.038 | 1 | 950000000 | 548000000 | 1.4 | 1100000000 | 655000000 | 0 | 0 | 0.58246 | 0.83232
[13 empty] | 6 | 3.66e-05 | 21972.1 | 0.038 | 1 | 950000000 | 548000000 | 1.4 | 1100000000 | 655000000 | 0 | 0 | 0.58246 | 0.83232
[13 empty] | 7 | 3.66e-05 | 21972.1 | 0.038 | 1 | 950000000 | 548000000 | 1.4 | 1100000000 | 655000000 | 0 | 0 | 0.58246 | 0.83232
[13 empty] | 8 | 3.66e-05 | 21972.1 | 0.038 | 1 | 950000000 | 548000000 | 1.4 | 1100000000 | 655000000 | 0 | 0 | 0.58246 | 0.83232
[13 empty] | 9 | 3.66e-05 | 21972.1 | 0.038 | 1 | 950000000 | 548000000 | 1.4 | 1100000000 | 655000000 | 0 | 0 | 0.58246 | 0.83232
[13 empty] | 10 | 3.66e-05 | 21972.1 | 0.038 | 1 | 950000000 | 548000000 | 1.4 | 1100000000 | 655000000 | 0 | 0 | 0.58246 | 0.83232
[13 empty] | 11 | 3.66e-05 | 21972.1 | 0.038 | 1 | 950000000 | 548000000 | 1.4 | 1100000000 | 655000000 | 0 | 0 | 0.58246 | 0.83232
[13 empty] | 12 | 3.66e-05 | 21972.1 | 0.038 | 1 | 950000000 | 548000000 | 1.4 | 1100000000 | 655000000 | 0 | 0 | 0.58246 | 0.83232

## MoS Estatico Y
ANALISIS ESTATICO Y | [13 empty] | ELEMENTOS CBUSH (TORNILLOS) Acero A286-M8
|  | Shell 2D Elements | [11 empty] | Tensile Total
| Material | Maximum Von Mises Stress | KP | KM | KLD | FOSY | FOSU | σy (Pa) | σu (Pa) | MOSy | MOSu |  | Tornillo | As | F_v_max | Phi_n | sf_Y | σy (Pa) | sf_U | σu (Pa) | F_A | MoS_tot_y | MoS_tot_u
| Aluminio Al7075 T6 | 182000000 | 1.1 | 1.2 | 1.1 | 1.1 | 1.25 | 434000000 | 510000000 | 0.493 | 0.54391 |  | 1 | 3.66e-05 | 21972.1 | 0.038 | 1 | 950000000 | 1.4 | 1100000000 | 0 | 0.58246 | 0.83232
[13 empty] | 2 | 3.66e-05 | 21972.1 | 0.038 | 1 | 950000000 | 1.4 | 1100000000 | 0 | 0.58246 | 0.83232
[13 empty] | 3 | 3.66e-05 | 21972.1 | 0.038 | 1 | 950000000 | 1.4 | 1100000000 | 0 | 0.58246 | 0.83232
[12 empty] | τ | 4 | 3.66e-05 | 21972.1 | 0.038 | 1 | 950000000 | 1.4 | 1100000000 | 0 | 0.58246 | 0.83232
[13 empty] | 5 | 3.66e-05 | 21972.1 | 0.038 | 1 | 950000000 | 1.4 | 1100000000 | 0 | 0.58246 | 0.83232
|  | BAR 1D Elements | [10 empty] | 6 | 3.66e-05 | 21972.1 | 0.038 | 1 | 950000000 | 1.4 | 1100000000 | 0 | 0.58246 | 0.83232
| Material | Maximum Combined Stress | KP | KM | KLD | FOSY | FOSU | σy (Pa) | σu (Pa) | MOSy | MOSu |  | 7 | 3.66e-05 | 21972.1 | 0.038 | 1 | 950000000 | 1.4 | 1100000000 | 0 | 0.58246 | 0.83232
| Aluminio Al7075 T6 | 180000000 | 1.1 | 1.2 | 1.1 | 1.1 | 1.25 | 434000000 | 510000000 | 0.50959 | 0.56107 |  | 8 | 3.66e-05 | 21972.1 | 0.038 | 1 | 950000000 | 1.4 | 1100000000 | 0 | 0.58246 | 0.83232
[13 empty] | 9 | 3.66e-05 | 21972.1 | 0.038 | 1 | 950000000 | 1.4 | 1100000000 | 0 | 0.58246 | 0.83232
[13 empty] | 10 | 3.66e-05 | 21972.1 | 0.038 | 1 | 950000000 | 1.4 | 1100000000 | 0 | 0.58246 | 0.83232
| Material | Minimum Combined Stress | KP | KM | KLD | FOSY | FOSU | σy (Pa) | σu (Pa) | MOSy | MOSu |  | 11 | 3.66e-05 | 21972.1 | 0.038 | 1 | 950000000 | 1.4 | 1100000000 | 0 | 0.58246 | 0.83232
| Aluminio Al7075 T6 | 182000000 | 1.1 | 1.2 | 1.1 | 1.1 | 1.25 | 434000000 | 510000000 | 0.493 | 0.54391 |  | 12 | 3.66e-05 | 21972.1 | 0.038 | 1 | 950000000 | 1.4 | 1100000000 | 0 | 0.58246 | 0.83232
Gapping
[13 empty] | Tornillo | F_v_min | Phi_n | sf_g | F_A | MoSg
[13 empty] | 1 | 13241.4 | 0.038 | 1 | 0 | #DIV/0!
[13 empty] | 2 | 13241.4 | 0.038 | 1 | 0 | #DIV/0!
[13 empty] | 3 | 13241.4 | 0.038 | 1 | 0 | #DIV/0!
[13 empty] | 4 | 13241.4 | 0.038 | 1 | 0 | #DIV/0!
[13 empty] | 5 | 13241.4 | 0.038 | 1 | 0 | #DIV/0!
[13 empty] | 6 | 13241.4 | 0.038 | 1 | 0 | #DIV/0!
[13 empty] | 7 | 13241.4 | 0.038 | 1 | 0 | #DIV/0!
[13 empty] | 8 | 13241.4 | 0.038 | 1 | 0 | #DIV/0!
[13 empty] | 9 | 13241.4 | 0.038 | 1 | 0 | #DIV/0!
[13 empty] | 10 | 13241.4 | 0.038 | 1 | 0 | #DIV/0!
[13 empty] | 11 | 13241.4 | 0.038 | 1 | 0 | #DIV/0!
[13 empty] | 12 | 13241.4 | 0.038 | 1 | 0 | #DIV/0!
Sliding
[13 empty] | Tornillo | F_v_min | Phi_n | mu_s | sf_U | F_Q | F_A | MoS_slip
[13 empty] | 1 | 13241.4 | 0.038 | 0.2 | 1.4 | 0 | 0 | #DIV/0!
[13 empty] | 2 | 13241.4 | 0.038 | 0.2 | 1.4 | 0 | 0 | #DIV/0!
[13 empty] | 3 | 13241.4 | 0.038 | 0.2 | 1.4 | 0 | 0 | #DIV/0!
[13 empty] | 4 | 13241.4 | 0.038 | 0.2 | 1.4 | 0 | 0 | #DIV/0!
[13 empty] | 5 | 13241.4 | 0.038 | 0.2 | 1.4 | 0 | 0 | #DIV/0!
[13 empty] | 6 | 13241.4 | 0.038 | 0.2 | 1.4 | 0 | 0 | #DIV/0!
[13 empty] | 7 | 13241.4 | 0.038 | 0.2 | 1.4 | 0 | 0 | #DIV/0!
[13 empty] | 8 | 13241.4 | 0.038 | 0.2 | 1.4 | 0 | 0 | #DIV/0!
[13 empty] | 9 | 13241.4 | 0.038 | 0.2 | 1.4 | 0 | 0 | #DIV/0!
[13 empty] | 10 | 13241.4 | 0.038 | 0.2 | 1.4 | 0 | 0 | #DIV/0!
[13 empty] | 11 | 13241.4 | 0.038 | 0.2 | 1.4 | 0 | 0 | #DIV/0!
[13 empty] | 12 | 13241.4 | 0.038 | 0.2 | 1.4 | 0 | 0 | #DIV/0!
[14 empty] | 13241.4 | 0.038 | 0.2 | 1.4 | 0 | 0 | #DIV/0!
Shear Combined
[13 empty] | Tornillo | As | F_v_max | Phi_n | sf_Y | σy (Pa) | τy (Pa) | sf_U | σu (Pa) | τu (Pa) | F_A | F_Q | MoS_comb_y | MoS_comb_u
[13 empty] | 1 | 3.66e-05 | 21972.1 | 0.038 | 1 | 950000000 | 548000000 | 1.4 | 1100000000 | 655000000 | 0 | 0 | 0.58246 | 0.83232
[13 empty] | 2 | 3.66e-05 | 21972.1 | 0.038 | 1 | 950000000 | 548000000 | 1.4 | 1100000000 | 655000000 | 0 | 0 | 0.58246 | 0.83232
[13 empty] | 3 | 3.66e-05 | 21972.1 | 0.038 | 1 | 950000000 | 548000000 | 1.4 | 1100000000 | 655000000 | 0 | 0 | 0.58246 | 0.83232
[13 empty] | 4 | 3.66e-05 | 21972.1 | 0.038 | 1 | 950000000 | 548000000 | 1.4 | 1100000000 | 655000000 | 0 | 0 | 0.58246 | 0.83232
[13 empty] | 5 | 3.66e-05 | 21972.1 | 0.038 | 1 | 950000000 | 548000000 | 1.4 | 1100000000 | 655000000 | 0 | 0 | 0.58246 | 0.83232
[13 empty] | 6 | 3.66e-05 | 21972.1 | 0.038 | 1 | 950000000 | 548000000 | 1.4 | 1100000000 | 655000000 | 0 | 0 | 0.58246 | 0.83232
[13 empty] | 7 | 3.66e-05 | 21972.1 | 0.038 | 1 | 950000000 | 548000000 | 1.4 | 1100000000 | 655000000 | 0 | 0 | 0.58246 | 0.83232
[13 empty] | 8 | 3.66e-05 | 21972.1 | 0.038 | 1 | 950000000 | 548000000 | 1.4 | 1100000000 | 655000000 | 0 | 0 | 0.58246 | 0.83232
[13 empty] | 9 | 3.66e-05 | 21972.1 | 0.038 | 1 | 950000000 | 548000000 | 1.4 | 1100000000 | 655000000 | 0 | 0 | 0.58246 | 0.83232
[13 empty] | 10 | 3.66e-05 | 21972.1 | 0.038 | 1 | 950000000 | 548000000 | 1.4 | 1100000000 | 655000000 | 0 | 0 | 0.58246 | 0.83232
[13 empty] | 11 | 3.66e-05 | 21972.1 | 0.038 | 1 | 950000000 | 548000000 | 1.4 | 1100000000 | 655000000 | 0 | 0 | 0.58246 | 0.83232
[13 empty] | 12 | 3.66e-05 | 21972.1 | 0.038 | 1 | 950000000 | 548000000 | 1.4 | 1100000000 | 655000000 | 0 | 0 | 0.58246 | 0.83232

## MoS Estatico Z
ANALISIS ESTATICO Z | [13 empty] | ELEMENTOS CBUSH (TORNILLOS) Acero A286-M8
|  | Shell 2D Elements | [11 empty] | Tensile Total
| Material | Maximum Von Mises Stress | KP | KM | KLD | FOSY | FOSU | σy (Pa) | σu (Pa) | MOSy | MOSu |  | Tornillo | As | F_v_max | Phi_n | sf_Y | σy (Pa) | sf_U | σu (Pa) | F_A | MoS_tot_y | MoS_tot_u
| Aluminio Al7075 T6 | 182000000 | 1.1 | 1.2 | 1.1 | 1.1 | 1.25 | 434000000 | 510000000 | 0.493 | 0.54391 |  | 1 | 3.66e-05 | 21972.1 | 0.038 | 1 | 950000000 | 1.4 | 1100000000 | 0 | 0.58246 | 0.83232
[13 empty] | 2 | 3.66e-05 | 21972.1 | 0.038 | 1 | 950000000 | 1.4 | 1100000000 | 0 | 0.58246 | 0.83232
[13 empty] | 3 | 3.66e-05 | 21972.1 | 0.038 | 1 | 950000000 | 1.4 | 1100000000 | 0 | 0.58246 | 0.83232
[12 empty] | τ | 4 | 3.66e-05 | 21972.1 | 0.038 | 1 | 950000000 | 1.4 | 1100000000 | 0 | 0.58246 | 0.83232
[13 empty] | 5 | 3.66e-05 | 21972.1 | 0.038 | 1 | 950000000 | 1.4 | 1100000000 | 0 | 0.58246 | 0.83232
|  | BAR 1D Elements | [10 empty] | 6 | 3.66e-05 | 21972.1 | 0.038 | 1 | 950000000 | 1.4 | 1100000000 | 0 | 0.58246 | 0.83232
| Material | Maximum Combined Stress | KP | KM | KLD | FOSY | FOSU | σy (Pa) | σu (Pa) | MOSy | MOSu |  | 7 | 3.66e-05 | 21972.1 | 0.038 | 1 | 950000000 | 1.4 | 1100000000 | 0 | 0.58246 | 0.83232
| Aluminio Al7075 T6 | 180000000 | 1.1 | 1.2 | 1.1 | 1.1 | 1.25 | 434000000 | 510000000 | 0.50959 | 0.56107 |  | 8 | 3.66e-05 | 21972.1 | 0.038 | 1 | 950000000 | 1.4 | 1100000000 | 0 | 0.58246 | 0.83232
[13 empty] | 9 | 3.66e-05 | 21972.1 | 0.038 | 1 | 950000000 | 1.4 | 1100000000 | 0 | 0.58246 | 0.83232
[13 empty] | 10 | 3.66e-05 | 21972.1 | 0.038 | 1 | 950000000 | 1.4 | 1100000000 | 0 | 0.58246 | 0.83232
| Material | Minimum Combined Stress | KP | KM | KLD | FOSY | FOSU | σy (Pa) | σu (Pa) | MOSy | MOSu |  | 11 | 3.66e-05 | 21972.1 | 0.038 | 1 | 950000000 | 1.4 | 1100000000 | 0 | 0.58246 | 0.83232
| Aluminio Al7075 T6 | 182000000 | 1.1 | 1.2 | 1.1 | 1.1 | 1.25 | 434000000 | 510000000 | 0.493 | 0.54391 |  | 12 | 3.66e-05 | 21972.1 | 0.038 | 1 | 950000000 | 1.4 | 1100000000 | 0 | 0.58246 | 0.83232
Gapping
[13 empty] | Tornillo | F_v_min | Phi_n | sf_g | F_A | MoSg
[13 empty] | 1 | 13241.4 | 0.038 | 1 | 0 | #DIV/0!
[13 empty] | 2 | 13241.4 | 0.038 | 1 | 0 | #DIV/0!
[13 empty] | 3 | 13241.4 | 0.038 | 1 | 0 | #DIV/0!
[13 empty] | 4 | 13241.4 | 0.038 | 1 | 0 | #DIV/0!
[13 empty] | 5 | 13241.4 | 0.038 | 1 | 0 | #DIV/0!
[13 empty] | 6 | 13241.4 | 0.038 | 1 | 0 | #DIV/0!
[13 empty] | 7 | 13241.4 | 0.038 | 1 | 0 | #DIV/0!
[13 empty] | 8 | 13241.4 | 0.038 | 1 | 0 | #DIV/0!
[13 empty] | 9 | 13241.4 | 0.038 | 1 | 0 | #DIV/0!
[13 empty] | 10 | 13241.4 | 0.038 | 1 | 0 | #DIV/0!
[13 empty] | 11 | 13241.4 | 0.038 | 1 | 0 | #DIV/0!
[13 empty] | 12 | 13241.4 | 0.038 | 1 | 0 | #DIV/0!
Sliding
[13 empty] | Tornillo | F_v_min | Phi_n | mu_s | sf_U | F_Q | F_A | MoS_slip
[13 empty] | 1 | 13241.4 | 0.038 | 0.2 | 1.4 | 0 | 0 | #DIV/0!
[13 empty] | 2 | 13241.4 | 0.038 | 0.2 | 1.4 | 0 | 0 | #DIV/0!
[13 empty] | 3 | 13241.4 | 0.038 | 0.2 | 1.4 | 0 | 0 | #DIV/0!
[13 empty] | 4 | 13241.4 | 0.038 | 0.2 | 1.4 | 0 | 0 | #DIV/0!
[13 empty] | 5 | 13241.4 | 0.038 | 0.2 | 1.4 | 0 | 0 | #DIV/0!
[13 empty] | 6 | 13241.4 | 0.038 | 0.2 | 1.4 | 0 | 0 | #DIV/0!
[13 empty] | 7 | 13241.4 | 0.038 | 0.2 | 1.4 | 0 | 0 | #DIV/0!
[13 empty] | 8 | 13241.4 | 0.038 | 0.2 | 1.4 | 0 | 0 | #DIV/0!
[13 empty] | 9 | 13241.4 | 0.038 | 0.2 | 1.4 | 0 | 0 | #DIV/0!
[13 empty] | 10 | 13241.4 | 0.038 | 0.2 | 1.4 | 0 | 0 | #DIV/0!
[13 empty] | 11 | 13241.4 | 0.038 | 0.2 | 1.4 | 0 | 0 | #DIV/0!
[13 empty] | 12 | 13241.4 | 0.038 | 0.2 | 1.4 | 0 | 0 | #DIV/0!
[14 empty] | 13241.4 | 0.038 | 0.2 | 1.4 | 0 | 0 | #DIV/0!
Shear Combined
[13 empty] | Tornillo | As | F_v_max | Phi_n | sf_Y | σy (Pa) | τy (Pa) | sf_U | σu (Pa) | τu (Pa) | F_A | F_Q | MoS_comb_y | MoS_comb_u
[13 empty] | 1 | 3.66e-05 | 21972.1 | 0.038 | 1 | 950000000 | 548000000 | 1.4 | 1100000000 | 655000000 | 0 | 0 | 0.58246 | 0.83232
[13 empty] | 2 | 3.66e-05 | 21972.1 | 0.038 | 1 | 950000000 | 548000000 | 1.4 | 1100000000 | 655000000 | 0 | 0 | 0.58246 | 0.83232
[13 empty] | 3 | 3.66e-05 | 21972.1 | 0.038 | 1 | 950000000 | 548000000 | 1.4 | 1100000000 | 655000000 | 0 | 0 | 0.58246 | 0.83232
[13 empty] | 4 | 3.66e-05 | 21972.1 | 0.038 | 1 | 950000000 | 548000000 | 1.4 | 1100000000 | 655000000 | 0 | 0 | 0.58246 | 0.83232
[13 empty] | 5 | 3.66e-05 | 21972.1 | 0.038 | 1 | 950000000 | 548000000 | 1.4 | 1100000000 | 655000000 | 0 | 0 | 0.58246 | 0.83232
[13 empty] | 6 | 3.66e-05 | 21972.1 | 0.038 | 1 | 950000000 | 548000000 | 1.4 | 1100000000 | 655000000 | 0 | 0 | 0.58246 | 0.83232
[13 empty] | 7 | 3.66e-05 | 21972.1 | 0.038 | 1 | 950000000 | 548000000 | 1.4 | 1100000000 | 655000000 | 0 | 0 | 0.58246 | 0.83232
[13 empty] | 8 | 3.66e-05 | 21972.1 | 0.038 | 1 | 950000000 | 548000000 | 1.4 | 1100000000 | 655000000 | 0 | 0 | 0.58246 | 0.83232
[13 empty] | 9 | 3.66e-05 | 21972.1 | 0.038 | 1 | 950000000 | 548000000 | 1.4 | 1100000000 | 655000000 | 0 | 0 | 0.58246 | 0.83232
[13 empty] | 10 | 3.66e-05 | 21972.1 | 0.038 | 1 | 950000000 | 548000000 | 1.4 | 1100000000 | 655000000 | 0 | 0 | 0.58246 | 0.83232
[13 empty] | 11 | 3.66e-05 | 21972.1 | 0.038 | 1 | 950000000 | 548000000 | 1.4 | 1100000000 | 655000000 | 0 | 0 | 0.58246 | 0.83232
[13 empty] | 12 | 3.66e-05 | 21972.1 | 0.038 | 1 | 950000000 | 548000000 | 1.4 | 1100000000 | 655000000 | 0 | 0 | 0.58246 | 0.83232