## MoS Estatico X
ANALISIS ESTATICO X | [13 empty] | ELEMENTOS CBUSH (TORNILLOS) Acero A286-M8 | [12 empty] | INPUT F06
|  | Shell 2D Elements | [11 empty] | Tensile Total
| Material | Maximum Von Mises Stress | KP | KM | KLD | FOSY | FOSU | σy (Pa) | σu (Pa) | MOSy | MOSu |  | Tornillo | As | F_v_max | Phi_n | sf_Y | σy (Pa) | sf_U | σu (Pa) | F_A | MoS_tot_y | MoS_tot_u |  |  |  |  | F_X | F_Y | F_Z | M_X | M_Y | M_Z
| Aluminio Al7075 T6 | 14000000 | 1.1 | 1.2 | 1.1 | 1.1 | 1.25 | 434000000 | 510000000 | 18.409 | 19.0708 |  | 1 | 3.66e-05 | 21972.1 | 0.038 | 1 | 950000000 | 1.4 | 1100000000 | 156.6828 | 0.58203 | 0.83163 |  |  | 0 | 1 | 142.4389 | -45.7895 | -216.8412 | 0.00046974 | 4.8251 | 4.4862
[13 empty] | 2 | 3.66e-05 | 21972.1 | 0.038 | 1 | 950000000 | 1.4 | 1100000000 | 757.3436 | 0.58039 | 0.82897 |  |  | 0 | 2 | 688.4942 | -98.7901 | -15.46 | 0.0002546 | 19.1222 | 0.0056508
[13 empty] | 3 | 3.66e-05 | 21972.1 | 0.038 | 1 | 950000000 | 1.4 | 1100000000 | 757.3292 | 0.58039 | 0.82897 |  |  | 0 | 3 | 688.4811 | 98.7913 | -15.4621 | -0.00025749 | 19.122 | -0.0055033
[12 empty] | τ | 4 | 3.66e-05 | 21972.1 | 0.038 | 1 | 950000000 | 1.4 | 1100000000 | 156.6873 | 0.58203 | 0.83163 |  |  | 0 | 4 | 142.443 | 45.7927 | -216.8384 | -0.00046971 | 4.8251 | -4.4862
[13 empty] | 5 | 3.66e-05 | 21972.1 | 0.038 | 1 | 950000000 | 1.4 | 1100000000 | 307.4411 | 0.58162 | 0.83096 |  |  | 0 | 5 | 279.4919 | -54.8107 | -507.1911 | 0.0023854 | 2.4702 | 8.5367
|  | BAR 1D Elements | [10 empty] | 6 | 3.66e-05 | 21972.1 | 0.038 | 1 | 950000000 | 1.4 | 1100000000 | 307.4448 | 0.58162 | 0.83096 |  |  | 0 | 6 | 279.4953 | 54.807 | -507.1946 | -0.0023846 | 2.4702 | -8.5368
| Material | Maximum Combined Stress | KP | KM | KLD | FOSY | FOSU | σy (Pa) | σu (Pa) | MOSy | MOSu |  | 7 | 3.66e-05 | 21972.1 | 0.038 | 1 | 950000000 | 1.4 | 1100000000 | -307.4336 | 0.5833 | 0.83369 |  |  | 0 | 7 | -279.4851 | 54.8063 | -507.1889 | 0.0023846 | 2.4703 | -8.5365
| Aluminio Al7075 T6 | 31400000 | 1.1 | 1.2 | 1.1 | 1.1 | 1.25 | 434000000 | 510000000 | 7.6537 | 7.9488 |  | 8 | 3.66e-05 | 21972.1 | 0.038 | 1 | 950000000 | 1.4 | 1100000000 | -156.6868 | 0.58289 | 0.83302 |  |  | 0 | 8 | -142.4425 | 45.7881 | -216.8387 | 0.0004696 | 4.8251 | -4.4862
[13 empty] | 9 | 3.66e-05 | 21972.1 | 0.038 | 1 | 950000000 | 1.4 | 1100000000 | -156.682 | 0.58289 | 0.83302 |  |  | 0 | 9 | -142.4382 | -45.785 | -216.8422 | -0.00046969 | 4.8251 | 4.4861
|  | BAR 1D Elements | [10 empty] | 10 | 3.66e-05 | 21972.1 | 0.038 | 1 | 950000000 | 1.4 | 1100000000 | -307.4303 | 0.5833 | 0.83369 |  |  | 0 | 10 | -279.4821 | -54.8098 | -507.1869 | -0.0023853 | 2.4702 | 8.5365
| Material | Minimum Combined Stress | KP | KM | KLD | FOSY | FOSU | σy (Pa) | σu (Pa) | MOSy | MOSu |  | 11 | 3.66e-05 | 21972.1 | 0.038 | 1 | 950000000 | 1.4 | 1100000000 | -757.3411 | 0.58454 | 0.83569 |  |  | 0 | 11 | -688.4919 | 98.7746 | -15.4648 | 0.00025736 | 19.1223 | -0.0053443
| Aluminio Al7075 T6 | 31400000 | 1.1 | 1.2 | 1.1 | 1.1 | 1.25 | 434000000 | 510000000 | 7.6537 | 7.9488 |  | 12 | 3.66e-05 | 21972.1 | 0.038 | 1 | 950000000 | 1.4 | 1100000000 | -757.3552 | 0.58454 | 0.83569 |  |  | 0 | 12 | -688.5047 | -98.7749 | -15.4627 | -0.00025451 | 19.1225 | 0.0054947
|  | BAR 1D Elements | [11 empty] | Gapping
| Material | BENDING Stress | KP | KM | KLD | FOSY | FOSU | σy (Pa) | σu (Pa) | MOSy | MOSu |  | Tornillo | F_v_min | Phi_n | sf_g | F_A | MoSg
| Aluminio Al7075 T6 | 25900000 | 1.1 | 1.2 | 1.1 | 1.1 | 1.25 | 434000000 | 510000000 | 9.4913 | 9.8491 |  | 1 | 13241.4 | 0.038 | 1 | 156.6828 | 86.8491
[13 empty] | 2 | 13241.4 | 0.038 | 1 | 757.3436 | 17.1746
[13 empty] | 3 | 13241.4 | 0.038 | 1 | 757.3292 | 17.175
[13 empty] | 4 | 13241.4 | 0.038 | 1 | 156.6873 | 86.8466
|  | BEAM 1D Elements | [10 empty] | 5 | 13241.4 | 0.038 | 1 | 307.4411 | 43.771
| Material | Maximum Combined Stress | KP | KM | KLD | FOSY | FOSU | σy (Pa) | σu (Pa) | MOSy | MOSu |  | 6 | 13241.4 | 0.038 | 1 | 307.4448 | 43.7705
| Aluminio Al7075 T6 | 1240000 | 1.1 | 1.2 | 1.1 | 1.1 | 1.25 | 434000000 | 510000000 | 218.1335 | 225.6062 |  | 7 | 13241.4 | 0.038 | 1 | 307.4336 | 43.7721
[13 empty] | 8 | 13241.4 | 0.038 | 1 | 156.6868 | 86.8469
|  | BEAM 1D Elements | [10 empty] | 9 | 13241.4 | 0.038 | 1 | 156.682 | 86.8496
| Material | Minimum Combined Stress | KP | KM | KLD | FOSY | FOSU | σy (Pa) | σu (Pa) | MOSy | MOSu |  | 10 | 13241.4 | 0.038 | 1 | 307.4303 | 43.7726
| Aluminio Al7075 T6 | 1240000 | 1.1 | 1.2 | 1.1 | 1.1 | 1.25 | 434000000 | 510000000 | 218.1335 | 225.6062 |  | 11 | 13241.4 | 0.038 | 1 | 757.3411 | 17.1747
[13 empty] | 12 | 13241.4 | 0.038 | 1 | 757.3552 | 17.1744
Sliding
[13 empty] | Tornillo | F_v_min | Phi_n | mu_s | sf_U | F_A | F_Q | MoS_slip
[13 empty] | 1 | 13241.4 | 0.038 | 0.2 | 1.4 | 156.6828 | 243.7854 | 6.6711
[13 empty] | 2 | 13241.4 | 0.038 | 0.2 | 1.4 | 757.3436 | 109.9917 | 15.2517
[13 empty] | 3 | 13241.4 | 0.038 | 0.2 | 1.4 | 757.3292 | 109.9934 | 15.2514
[13 empty] | 4 | 13241.4 | 0.038 | 0.2 | 1.4 | 156.6873 | 243.7831 | 6.6711
[13 empty] | 5 | 13241.4 | 0.038 | 0.2 | 1.4 | 307.4411 | 561.1585 | 2.2956
[13 empty] | 6 | 13241.4 | 0.038 | 0.2 | 1.4 | 307.4448 | 561.1619 | 2.2956
[13 empty] | 7 | 13241.4 | 0.038 | 0.2 | 1.4 | 307.4336 | 561.1556 | 2.2957
[13 empty] | 8 | 13241.4 | 0.038 | 0.2 | 1.4 | 156.6868 | 243.7824 | 6.6712
[13 empty] | 9 | 13241.4 | 0.038 | 0.2 | 1.4 | 156.682 | 243.7854 | 6.6711
[13 empty] | 10 | 13241.4 | 0.038 | 0.2 | 1.4 | 307.4303 | 561.1538 | 2.2957
[13 empty] | 11 | 13241.4 | 0.038 | 0.2 | 1.4 | 757.3411 | 109.9757 | 15.254
[13 empty] | 12 | 13241.4 | 0.038 | 0.2 | 1.4 | 757.3552 | 109.9757 | 15.254
Shear Combined
[13 empty] | Tornillo | As | F_v_max | Phi_n | sf_Y | σy (Pa) | τy (Pa) | sf_U | σu (Pa) | τu (Pa) | F_A | F_Q | MoS_comb_y | MoS_comb_u
[13 empty] | 1 | 3.66e-05 | 21972.1 | 0.038 | 1 | 950000000 | 548000000 | 1.4 | 1100000000 | 655000000 | 156.6828 | 243.7854 | 0.58174 | 0.83074
[13 empty] | 2 | 3.66e-05 | 21972.1 | 0.038 | 1 | 950000000 | 548000000 | 1.4 | 1100000000 | 655000000 | 757.3436 | 109.9917 | 0.58033 | 0.82879
[13 empty] | 3 | 3.66e-05 | 21972.1 | 0.038 | 1 | 950000000 | 548000000 | 1.4 | 1100000000 | 655000000 | 757.3292 | 109.9934 | 0.58033 | 0.82879
[13 empty] | 4 | 3.66e-05 | 21972.1 | 0.038 | 1 | 950000000 | 548000000 | 1.4 | 1100000000 | 655000000 | 156.6873 | 243.7831 | 0.58174 | 0.83074
[13 empty] | 5 | 3.66e-05 | 21972.1 | 0.038 | 1 | 950000000 | 548000000 | 1.4 | 1100000000 | 655000000 | 307.4411 | 561.1585 | 0.58007 | 0.82627
[13 empty] | 6 | 3.66e-05 | 21972.1 | 0.038 | 1 | 950000000 | 548000000 | 1.4 | 1100000000 | 655000000 | 307.4448 | 561.1619 | 0.58007 | 0.82627
[13 empty] | 7 | 3.66e-05 | 21972.1 | 0.038 | 1 | 950000000 | 548000000 | 1.4 | 1100000000 | 655000000 | 307.4336 | 561.1556 | 0.58007 | 0.82627
[13 empty] | 8 | 3.66e-05 | 21972.1 | 0.038 | 1 | 950000000 | 548000000 | 1.4 | 1100000000 | 655000000 | 156.6868 | 243.7824 | 0.58174 | 0.83074
[13 empty] | 9 | 3.66e-05 | 21972.1 | 0.038 | 1 | 950000000 | 548000000 | 1.4 | 1100000000 | 655000000 | 156.682 | 243.7854 | 0.58174 | 0.83074
[13 empty] | 10 | 3.66e-05 | 21972.1 | 0.038 | 1 | 950000000 | 548000000 | 1.4 | 1100000000 | 655000000 | 307.4303 | 561.1538 | 0.58007 | 0.82627
[13 empty] | 11 | 3.66e-05 | 21972.1 | 0.038 | 1 | 950000000 | 548000000 | 1.4 | 1100000000 | 655000000 | 757.3411 | 109.9757 | 0.58033 | 0.82879
[13 empty] | 12 | 3.66e-05 | 21972.1 | 0.038 | 1 | 950000000 | 548000000 | 1.4 | 1100000000 | 655000000 | 757.3552 | 109.9757 | 0.58033 | 0.82879

## MoS Estatico Y
ANALISIS ESTATICO Y | [13 empty] | ELEMENTOS CBUSH (TORNILLOS) Acero A286-M8 | [12 empty] | INPUT F06
|  | Shell 2D Elements | [11 empty] | Tensile Total
| Material | Maximum Von Mises Stress | KP | KM | KLD | FOSY | FOSU | σy (Pa) | σu (Pa) | MOSy | MOSu |  | Tornillo | As | F_v_max | Phi_n | sf_Y | σy (Pa) | sf_U | σu (Pa) | F_A | MoS_tot_y | MoS_tot_u |  |  |  |  | F_X | F_Y | F_Z | M_X | M_Y | M_Z
| Aluminio Al7075 T6 | 14000000 | 1.1 | 1.2 | 1.1 | 1.1 | 1.25 | 434000000 | 510000000 | 18.409 | 19.0708 |  | 1 | 3.66e-05 | 21972.1 | 0.038 | 1 | 950000000 | 1.4 | 1100000000 | 142.4431 | 0.58207 | 0.83169 |  |  | 0 | 1 | 142.4431 | 216.8381 | 45.7927 | -0.00046973 | 4.4862 | 4.8251
[13 empty] | 2 | 3.66e-05 | 21972.1 | 0.038 | 1 | 950000000 | 1.4 | 1100000000 | 279.4951 | 0.5817 | 0.83108 |  |  | 0 | 2 | 279.4951 | 507.1938 | 54.8071 | -0.0023846 | 8.5368 | 2.4702
[13 empty] | 3 | 3.66e-05 | 21972.1 | 0.038 | 1 | 950000000 | 1.4 | 1100000000 | -279.4819 | 0.58323 | 0.83356 |  |  | 0 | 3 | -279.4819 | 507.1862 | -54.8099 | -0.0023853 | -8.5365 | 2.4702
[12 empty] | τ | 4 | 3.66e-05 | 21972.1 | 0.038 | 1 | 950000000 | 1.4 | 1100000000 | -142.4382 | 0.58285 | 0.83296 |  |  | 0 | 4 | -142.4382 | 216.8419 | -45.785 | -0.0004697 | -4.4861 | 4.8251
[13 empty] | 5 | 3.66e-05 | 21972.1 | 0.038 | 1 | 950000000 | 1.4 | 1100000000 | 688.4813 | 0.58058 | 0.82927 |  |  | 0 | 5 | 688.4813 | 15.462 | 98.7905 | -0.00025746 | 0.0055017 | 19.122
|  | BAR 1D Elements | [10 empty] | 6 | 3.66e-05 | 21972.1 | 0.038 | 1 | 950000000 | 1.4 | 1100000000 | -688.5048 | 0.58435 | 0.83538 |  |  | 0 | 6 | -688.5048 | 15.4627 | -98.7742 | -0.00025464 | -0.0054935 | 19.1225
| Material | Maximum Combined Stress | KP | KM | KLD | FOSY | FOSU | σy (Pa) | σu (Pa) | MOSy | MOSu |  | 7 | 3.66e-05 | 21972.1 | 0.038 | 1 | 950000000 | 1.4 | 1100000000 | 688.494 | 0.58058 | 0.82927 |  |  | 0 | 7 | 688.494 | 15.46 | -98.7908 | 0.00025463 | -0.0056521 | 19.1222
| Aluminio Al7075 T6 | 180000000 | 1.1 | 1.2 | 1.1 | 1.1 | 1.25 | 434000000 | 510000000 | 0.50959 | 0.56107 |  | 8 | 3.66e-05 | 21972.1 | 0.038 | 1 | 950000000 | 1.4 | 1100000000 | 142.4388 | 0.58207 | 0.83169 |  |  | 0 | 8 | 142.4388 | 216.8416 | -45.7895 | 0.00046981 | -4.4862 | 4.8251
[13 empty] | 9 | 3.66e-05 | 21972.1 | 0.038 | 1 | 950000000 | 1.4 | 1100000000 | -142.4424 | 0.58285 | 0.83296 |  |  | 0 | 9 | -142.4424 | 216.8391 | 45.7882 | 0.00046969 | 4.4862 | 4.8251
[13 empty] | 10 | 3.66e-05 | 21972.1 | 0.038 | 1 | 950000000 | 1.4 | 1100000000 | -688.4917 | 0.58435 | 0.83538 |  |  | 0 | 10 | -688.4917 | 15.4648 | 98.7753 | 0.00025738 | 0.0053457 | 19.1223
| Material | Minimum Combined Stress | KP | KM | KLD | FOSY | FOSU | σy (Pa) | σu (Pa) | MOSy | MOSu |  | 11 | 3.66e-05 | 21972.1 | 0.038 | 1 | 950000000 | 1.4 | 1100000000 | 279.4921 | 0.5817 | 0.83108 |  |  | 0 | 11 | 279.4921 | 507.1918 | -54.8106 | 0.0023854 | -8.5367 | 2.4702
| Aluminio Al7075 T6 | 182000000 | 1.1 | 1.2 | 1.1 | 1.1 | 1.25 | 434000000 | 510000000 | 0.493 | 0.54391 |  | 12 | 3.66e-05 | 21972.1 | 0.038 | 1 | 950000000 | 1.4 | 1100000000 | -279.4853 | 0.58323 | 0.83356 |  |  | 0 | 12 | -279.4853 | 507.1897 | 54.8062 | 0.0023846 | 8.5366 | 2.4703
Gapping
[13 empty] | Tornillo | F_v_min | Phi_n | sf_g | F_A | MoSg
[13 empty] | 1 | 13241.4 | 0.038 | 1 | 142.4431 | 95.6312
[13 empty] | 2 | 13241.4 | 0.038 | 1 | 279.4951 | 48.2476
[13 empty] | 3 | 13241.4 | 0.038 | 1 | 279.4819 | 48.2499
[13 empty] | 4 | 13241.4 | 0.038 | 1 | 142.4382 | 95.6345
[13 empty] | 5 | 13241.4 | 0.038 | 1 | 688.4813 | 18.9925
[13 empty] | 6 | 13241.4 | 0.038 | 1 | 688.5048 | 18.9918
[13 empty] | 7 | 13241.4 | 0.038 | 1 | 688.494 | 18.9921
[13 empty] | 8 | 13241.4 | 0.038 | 1 | 142.4388 | 95.6341
[13 empty] | 9 | 13241.4 | 0.038 | 1 | 142.4424 | 95.6317
[13 empty] | 10 | 13241.4 | 0.038 | 1 | 688.4917 | 18.9922
[13 empty] | 11 | 13241.4 | 0.038 | 1 | 279.4921 | 48.2481
[13 empty] | 12 | 13241.4 | 0.038 | 1 | 279.4853 | 48.2493
Sliding
[13 empty] | Tornillo | F_v_min | Phi_n | mu_s | sf_U | F_A | F_Q | MoS_slip
[13 empty] | 1 | 13241.4 | 0.038 | 0.2 | 1.4 | 142.4431 | 221.6207 | 7.4471
[13 empty] | 2 | 13241.4 | 0.038 | 0.2 | 1.4 | 279.4951 | 510.1464 | 2.6327
[13 empty] | 3 | 13241.4 | 0.038 | 0.2 | 1.4 | 279.4819 | 510.1392 | 2.6328
[13 empty] | 4 | 13241.4 | 0.038 | 0.2 | 1.4 | 142.4382 | 221.6228 | 7.447
[13 empty] | 5 | 13241.4 | 0.038 | 0.2 | 1.4 | 688.4813 | 99.9932 | 16.9713
[13 empty] | 6 | 13241.4 | 0.038 | 0.2 | 1.4 | 688.5048 | 99.9772 | 16.9742
[13 empty] | 7 | 13241.4 | 0.038 | 0.2 | 1.4 | 688.494 | 99.9932 | 16.9713
[13 empty] | 8 | 13241.4 | 0.038 | 0.2 | 1.4 | 142.4388 | 221.6235 | 7.447
[13 empty] | 9 | 13241.4 | 0.038 | 0.2 | 1.4 | 142.4424 | 221.6207 | 7.4471
[13 empty] | 10 | 13241.4 | 0.038 | 0.2 | 1.4 | 688.4917 | 99.9786 | 16.974
[13 empty] | 11 | 13241.4 | 0.038 | 0.2 | 1.4 | 279.4921 | 510.1448 | 2.6327
[13 empty] | 12 | 13241.4 | 0.038 | 0.2 | 1.4 | 279.4853 | 510.1423 | 2.6328
Shear Combined
[13 empty] | Tornillo | As | F_v_max | Phi_n | sf_Y | σy (Pa) | τy (Pa) | sf_U | σu (Pa) | τu (Pa) | F_A | F_Q | MoS_comb_y | MoS_comb_u
[13 empty] | 1 | 3.66e-05 | 21972.1 | 0.038 | 1 | 950000000 | 548000000 | 1.4 | 1100000000 | 655000000 | 142.4431 | 221.6207 | 0.58183 | 0.83096
[13 empty] | 2 | 3.66e-05 | 21972.1 | 0.038 | 1 | 950000000 | 548000000 | 1.4 | 1100000000 | 655000000 | 279.4951 | 510.1464 | 0.58042 | 0.8272
[13 empty] | 3 | 3.66e-05 | 21972.1 | 0.038 | 1 | 950000000 | 548000000 | 1.4 | 1100000000 | 655000000 | 279.4819 | 510.1392 | 0.58042 | 0.8272
[13 empty] | 4 | 3.66e-05 | 21972.1 | 0.038 | 1 | 950000000 | 548000000 | 1.4 | 1100000000 | 655000000 | 142.4382 | 221.6228 | 0.58183 | 0.83096
[13 empty] | 5 | 3.66e-05 | 21972.1 | 0.038 | 1 | 950000000 | 548000000 | 1.4 | 1100000000 | 655000000 | 688.4813 | 99.9932 | 0.58053 | 0.82913
[13 empty] | 6 | 3.66e-05 | 21972.1 | 0.038 | 1 | 950000000 | 548000000 | 1.4 | 1100000000 | 655000000 | 688.5048 | 99.9772 | 0.58053 | 0.82913
[13 empty] | 7 | 3.66e-05 | 21972.1 | 0.038 | 1 | 950000000 | 548000000 | 1.4 | 1100000000 | 655000000 | 688.494 | 99.9932 | 0.58053 | 0.82913
[13 empty] | 8 | 3.66e-05 | 21972.1 | 0.038 | 1 | 950000000 | 548000000 | 1.4 | 1100000000 | 655000000 | 142.4388 | 221.6235 | 0.58183 | 0.83096
[13 empty] | 9 | 3.66e-05 | 21972.1 | 0.038 | 1 | 950000000 | 548000000 | 1.4 | 1100000000 | 655000000 | 142.4424 | 221.6207 | 0.58183 | 0.83096
[13 empty] | 10 | 3.66e-05 | 21972.1 | 0.038 | 1 | 950000000 | 548000000 | 1.4 | 1100000000 | 655000000 | 688.4917 | 99.9786 | 0.58053 | 0.82913
[13 empty] | 11 | 3.66e-05 | 21972.1 | 0.038 | 1 | 950000000 | 548000000 | 1.4 | 1100000000 | 655000000 | 279.4921 | 510.1448 | 0.58042 | 0.8272
[13 empty] | 12 | 3.66e-05 | 21972.1 | 0.038 | 1 | 950000000 | 548000000 | 1.4 | 1100000000 | 655000000 | 279.4853 | 510.1423 | 0.58042 | 0.8272

## MoS Estatico Z
ANALISIS ESTATICO X | [13 empty] | ELEMENTOS CBUSH (TORNILLOS) Acero A286-M8 | [12 empty] | INPUT F06
[24 empty] | KM | 1.1
|  | Shell 2D Elements | [11 empty] | Tensile Total
| Material | Maximum Von Mises Stress | KP | KM | KLD | FOSY | FOSU | σy (Pa) | σu (Pa) | MOSy | MOSu |  | Tornillo | As | F_v_max | Phi_n | sf_Y | σy (Pa) | sf_U | σu (Pa) | F_A | MoS_tot_y | MoS_tot_u |  |  |  |  | F_X | F_Y | F_Z | M_X | M_Y | M_Z
| Aluminio Al7075 T6 | 19500000 | 1.1 | 1.2 | 1.1 | 1.1 | 1.25 | 434000000 | 510000000 | 12.9346 | 13.4098 |  | 1 | 3.66e-05 | 21972.1 | 0.038 | 1 | 950000000 | 1.4 | 1100000000 | 284.0935 | 0.58168 | 0.83106 |  |  | 0 | 1 | 258.2668 | -44.5923 | 44.5916 | -1.6352e-08 | 2.0983 | 2.0983
[13 empty] | 2 | 3.66e-05 | 21972.1 | 0.038 | 1 | 950000000 | 1.4 | 1100000000 | 739.1866 | 0.58044 | 0.82905 |  |  | 0 | 2 | 671.9878 | 6.3643 | 126.3643 | -0.00026136 | 15.1811 | -1.822
[13 empty] | 3 | 3.66e-05 | 21972.1 | 0.038 | 1 | 950000000 | 1.4 | 1100000000 | 739.1735 | 0.58044 | 0.82905 |  |  | 0 | 3 | 671.9759 | -6.3647 | 126.3606 | 0.00026246 | 15.1809 | 1.8221
[12 empty] | τ | 4 | 3.66e-05 | 21972.1 | 0.038 | 1 | 950000000 | 1.4 | 1100000000 | 284.0934 | 0.58168 | 0.83106 |  |  | 0 | 4 | 258.2667 | 44.5913 | 44.5908 | 5.2246e-10 | 2.0983 | -2.0983
[13 empty] | 5 | 3.66e-05 | 21972.1 | 0.038 | 1 | 950000000 | 1.4 | 1100000000 | 739.1751 | 0.58044 | 0.82905 |  |  | 0 | 5 | 671.9774 | -126.3608 | -6.3658 | 0.00026249 | -1.8221 | 15.1809
|  | BAR 1D Elements | [10 empty] | 6 | 3.66e-05 | 21972.1 | 0.038 | 1 | 950000000 | 1.4 | 1100000000 | 739.1913 | 0.58044 | 0.82905 |  |  | 0 | 6 | 671.9921 | 126.3637 | -6.369 | -0.00026125 | -1.822 | -15.1812
| Material | Maximum Combined Stress | KP | KM | KLD | FOSY | FOSU | σy (Pa) | σu (Pa) | MOSy | MOSu |  | 7 | 3.66e-05 | 21972.1 | 0.038 | 1 | 950000000 | 1.4 | 1100000000 | 739.1853 | 0.58044 | 0.82905 |  |  | 0 | 7 | 671.9866 | -126.364 | 6.3636 | -0.00026134 | 1.822 | 15.1811
| Aluminio Al7075 T6 | 27500000 | 1.1 | 1.2 | 1.1 | 1.1 | 1.25 | 434000000 | 510000000 | 8.8809 | 9.2179 |  | 8 | 3.66e-05 | 21972.1 | 0.038 | 1 | 950000000 | 1.4 | 1100000000 | 284.0934 | 0.58168 | 0.83106 |  |  | 0 | 8 | 258.2667 | -44.5902 | -44.5919 | 7.8099e-08 | -2.0983 | 2.0983
[13 empty] | 9 | 3.66e-05 | 21972.1 | 0.038 | 1 | 950000000 | 1.4 | 1100000000 | 284.0932 | 0.58168 | 0.83106 |  |  | 0 | 9 | 258.2665 | 44.5905 | -44.5898 | -1.7191e-08 | -2.0983 | -2.0983
|  | BAR 1D Elements | [10 empty] | 10 | 3.66e-05 | 21972.1 | 0.038 | 1 | 950000000 | 1.4 | 1100000000 | 739.1782 | 0.58044 | 0.82905 |  |  | 0 | 10 | 671.9802 | 126.3601 | 6.3695 | 0.00026248 | 1.8222 | -15.181
| Material | Minimum Combined Stress | KP | KM | KLD | FOSY | FOSU | σy (Pa) | σu (Pa) | MOSy | MOSu |  | 11 | 3.66e-05 | 21972.1 | 0.038 | 1 | 950000000 | 1.4 | 1100000000 | 739.1794 | 0.58044 | 0.82905 |  |  | 0 | 11 | 671.9813 | 6.3701 | -126.3603 | 0.0002625 | -15.181 | -1.8222
| Aluminio Al7075 T6 | 50700000 | 1.1 | 1.2 | 1.1 | 1.1 | 1.25 | 434000000 | 510000000 | 4.3595 | 4.5422 |  | 12 | 3.66e-05 | 21972.1 | 0.038 | 1 | 950000000 | 1.4 | 1100000000 | 739.1898 | 0.58044 | 0.82905 |  |  | 0 | 12 | 671.9907 | -6.368 | -126.3635 | -0.00026135 | -15.1812 | 1.822
|  | BAR 1D Elements | [11 empty] | Gapping
| Material | BENDING Stress | KP | KM | KLD | FOSY | FOSU | σy (Pa) | σu (Pa) | MOSy | MOSu |  | Tornillo | F_v_min | Phi_n | sf_g | F_A | MoSg
| Aluminio Al7075 T6 | 33900000 | 1.1 | 1.2 | 1.1 | 1.1 | 1.25 | 434000000 | 510000000 | 7.0155 | 7.2888 |  | 1 | 13241.4 | 0.038 | 1 | 284.0935 | 47.4504
[13 empty] | 2 | 13241.4 | 0.038 | 1 | 739.1866 | 17.6211
[13 empty] | 3 | 13241.4 | 0.038 | 1 | 739.1735 | 17.6214
[13 empty] | 4 | 13241.4 | 0.038 | 1 | 284.0934 | 47.4504
|  | BEAM 1D Elements | [10 empty] | 5 | 13241.4 | 0.038 | 1 | 739.1751 | 17.6214
| Material | Maximum Combined Stress | KP | KM | KLD | FOSY | FOSU | σy (Pa) | σu (Pa) | MOSy | MOSu |  | 6 | 13241.4 | 0.038 | 1 | 739.1913 | 17.621
| Aluminio Al7075 T6 | 2000000 | 1.1 | 1.2 | 1.1 | 1.1 | 1.25 | 434000000 | 510000000 | 134.8628 | 139.4959 |  | 7 | 13241.4 | 0.038 | 1 | 739.1853 | 17.6211
[13 empty] | 8 | 13241.4 | 0.038 | 1 | 284.0934 | 47.4504
|  | BEAM 1D Elements | [10 empty] | 9 | 13241.4 | 0.038 | 1 | 284.0932 | 47.4505
| Material | Minimum Combined Stress | KP | KM | KLD | FOSY | FOSU | σy (Pa) | σu (Pa) | MOSy | MOSu |  | 10 | 13241.4 | 0.038 | 1 | 739.1782 | 17.6213
| Aluminio Al7075 T6 | 1370000 | 1.1 | 1.2 | 1.1 | 1.1 | 1.25 | 434000000 | 510000000 | 197.3398 | 204.1035 |  | 11 | 13241.4 | 0.038 | 1 | 739.1794 | 17.6213
[13 empty] | 12 | 13241.4 | 0.038 | 1 | 739.1898 | 17.621
Sliding
[13 empty] | Tornillo | F_v_min | Phi_n | mu_s | sf_U | F_A | F_Q | MoS_slip
[13 empty] | 1 | 13241.4 | 0.038 | 0.2 | 1.4 | 284.0935 | 69.3688 | 25.7063
[13 empty] | 2 | 13241.4 | 0.038 | 0.2 | 1.4 | 739.1866 | 139.1769 | 11.8616
[13 empty] | 3 | 13241.4 | 0.038 | 0.2 | 1.4 | 739.1735 | 139.1729 | 11.862
[13 empty] | 4 | 13241.4 | 0.038 | 0.2 | 1.4 | 284.0934 | 69.3674 | 25.7069
[13 empty] | 5 | 13241.4 | 0.038 | 0.2 | 1.4 | 739.1751 | 139.1731 | 11.862
[13 empty] | 6 | 13241.4 | 0.038 | 0.2 | 1.4 | 739.1913 | 139.1765 | 11.8617
[13 empty] | 7 | 13241.4 | 0.038 | 0.2 | 1.4 | 739.1853 | 139.1765 | 11.8617
[13 empty] | 8 | 13241.4 | 0.038 | 0.2 | 1.4 | 284.0934 | 69.3674 | 25.7069
[13 empty] | 9 | 13241.4 | 0.038 | 0.2 | 1.4 | 284.0932 | 69.366 | 25.7074
[13 empty] | 10 | 13241.4 | 0.038 | 0.2 | 1.4 | 739.1782 | 139.1726 | 11.862
[13 empty] | 11 | 13241.4 | 0.038 | 0.2 | 1.4 | 739.1794 | 139.1728 | 11.862
[13 empty] | 12 | 13241.4 | 0.038 | 0.2 | 1.4 | 739.1898 | 139.1762 | 11.8617
Shear Combined
[13 empty] | Tornillo | As | F_v_max | Phi_n | sf_Y | σy (Pa) | τy (Pa) | sf_U | σu (Pa) | τu (Pa) | F_A | F_Q | MoS_comb_y | MoS_comb_u
[13 empty] | 1 | 3.66e-05 | 21972.1 | 0.038 | 1 | 950000000 | 548000000 | 1.4 | 1100000000 | 655000000 | 284.0935 | 69.3688 | 0.58166 | 0.83099
[13 empty] | 2 | 3.66e-05 | 21972.1 | 0.038 | 1 | 950000000 | 548000000 | 1.4 | 1100000000 | 655000000 | 739.1866 | 139.1769 | 0.58035 | 0.82876
[13 empty] | 3 | 3.66e-05 | 21972.1 | 0.038 | 1 | 950000000 | 548000000 | 1.4 | 1100000000 | 655000000 | 739.1735 | 139.1729 | 0.58035 | 0.82876
[13 empty] | 4 | 3.66e-05 | 21972.1 | 0.038 | 1 | 950000000 | 548000000 | 1.4 | 1100000000 | 655000000 | 284.0934 | 69.3674 | 0.58166 | 0.83099
[13 empty] | 5 | 3.66e-05 | 21972.1 | 0.038 | 1 | 950000000 | 548000000 | 1.4 | 1100000000 | 655000000 | 739.1751 | 139.1731 | 0.58035 | 0.82876
[13 empty] | 6 | 3.66e-05 | 21972.1 | 0.038 | 1 | 950000000 | 548000000 | 1.4 | 1100000000 | 655000000 | 739.1913 | 139.1765 | 0.58035 | 0.82876
[13 empty] | 7 | 3.66e-05 | 21972.1 | 0.038 | 1 | 950000000 | 548000000 | 1.4 | 1100000000 | 655000000 | 739.1853 | 139.1765 | 0.58035 | 0.82876
[13 empty] | 8 | 3.66e-05 | 21972.1 | 0.038 | 1 | 950000000 | 548000000 | 1.4 | 1100000000 | 655000000 | 284.0934 | 69.3674 | 0.58166 | 0.83099
[13 empty] | 9 | 3.66e-05 | 21972.1 | 0.038 | 1 | 950000000 | 548000000 | 1.4 | 1100000000 | 655000000 | 284.0932 | 69.366 | 0.58166 | 0.83099
[13 empty] | 10 | 3.66e-05 | 21972.1 | 0.038 | 1 | 950000000 | 548000000 | 1.4 | 1100000000 | 655000000 | 739.1782 | 139.1726 | 0.58035 | 0.82876
[13 empty] | 11 | 3.66e-05 | 21972.1 | 0.038 | 1 | 950000000 | 548000000 | 1.4 | 1100000000 | 655000000 | 739.1794 | 139.1728 | 0.58035 | 0.82876
[13 empty] | 12 | 3.66e-05 | 21972.1 | 0.038 | 1 | 950000000 | 548000000 | 1.4 | 1100000000 | 655000000 | 739.1898 | 139.1762 | 0.58035 | 0.82876

## RANDOM LATERAL XY
ANALISIS RANDOM LATERAL XY | [13 empty] | ELEMENTOS CBUSH (TORNILLOS) Acero A286-M8 | [12 empty] | INPUT F06
[24 empty] | KM | 1.1
|  | Shell 2D Elements | [11 empty] | Tensile Total
| Material | Maximum Von Mises Stress | KP | KM | KLD | FOSY | FOSU | σy (Pa) | σu (Pa) | MOSy | MOSu |  | Tornillo | As | F_v_max | Phi_n | sf_Y | σy (Pa) | sf_U | σu (Pa) | F_A | MoS_tot_y | MoS_tot_u |  |  |  |  | F_X | F_Y | F_Z | M_X | M_Y | M_Z
| Aluminio Al7075 T6 | 115000000 | 1.1 | 1.2 | 1.1 | 1.1 | 1.25 | 434000000 | 510000000 | 1.3628 | 1.4434 |  | 1 | 3.66e-05 | 21972.1 | 0.038 | 1 | 950000000 | 1.4 | 1100000000 | 1578.0092 | 0.57815 | 0.82535 |  |  |  | 1 | 478.1846 | 281.153 | 522.7941 | 0.0034911 | 19.1886 | 18.4468
[13 empty] | 2 | 3.66e-05 | 21972.1 | 0.038 | 1 | 950000000 | 1.4 | 1100000000 | 6151.8765 | 0.5658 | 0.80543 |  |  |  | 2 | 1864.205 | 286.3574 | 554.8466 | 0.0031988 | 57.4742 | 4.4557
[13 empty] | 3 | 3.66e-05 | 21972.1 | 0.038 | 1 | 950000000 | 1.4 | 1100000000 | 6151.7643 | 0.5658 | 0.80543 |  |  |  | 3 | 1864.171 | 286.359 | 554.8429 | 0.0032006 | 57.4737 | 4.4555
[12 empty] | τ | 4 | 3.66e-05 | 21972.1 | 0.038 | 1 | 950000000 | 1.4 | 1100000000 | 1578.0244 | 0.57815 | 0.82535 |  |  |  | 4 | 478.1892 | 281.1585 | 522.7896 | 0.0034869 | 19.1887 | 18.447
[13 empty] | 5 | 3.66e-05 | 21972.1 | 0.038 | 1 | 950000000 | 1.4 | 1100000000 | 2447.1117 | 0.57579 | 0.82153 |  |  |  | 5 | 741.549 | 214.4397 | 1164.188 | 0.0077921 | 8.5342 | 26.0052
|  | BAR 1D Elements | [10 empty] | 6 | 3.66e-05 | 21972.1 | 0.038 | 1 | 950000000 | 1.4 | 1100000000 | 2447.1483 | 0.57579 | 0.82153 |  |  |  | 6 | 741.5601 | 214.4338 | 1164.196 | 0.0077878 | 8.5344 | 26.0055
| Material | Maximum Combined Stress | KP | KM | KLD | FOSY | FOSU | σy (Pa) | σu (Pa) | MOSy | MOSu |  | 7 | 3.66e-05 | 21972.1 | 0.038 | 1 | 950000000 | 1.4 | 1100000000 | 2447.1312 | 0.57579 | 0.82153 |  |  |  | 7 | 741.5549 | 214.4362 | 1164.182 | 0.0077879 | 8.5345 | 26.0054
| Aluminio Al7075 T6 | 213000000 | 1.1 | 1.2 | 1.1 | 1.1 | 1.25 | 434000000 | 510000000 | 0.27571 | 0.31921 |  | 8 | 3.66e-05 | 21972.1 | 0.038 | 1 | 950000000 | 1.4 | 1100000000 | 1578.0267 | 0.57815 | 0.82535 |  |  |  | 8 | 478.1899 | 281.1508 | 522.788 | 0.0034872 | 19.1889 | 18.4471
[13 empty] | 9 | 3.66e-05 | 21972.1 | 0.038 | 1 | 950000000 | 1.4 | 1100000000 | 1578.0118 | 0.57815 | 0.82535 |  |  |  | 9 | 478.1854 | 281.1457 | 522.7939 | 0.003491 | 19.1888 | 18.4469
|  | BAR 1D Elements | [10 empty] | 10 | 3.66e-05 | 21972.1 | 0.038 | 1 | 950000000 | 1.4 | 1100000000 | 2447.1051 | 0.57579 | 0.82153 |  |  |  | 10 | 741.547 | 214.4417 | 1164.178 | 0.007792 | 8.5343 | 26.0052
| Material | Minimum Combined Stress | KP | KM | KLD | FOSY | FOSU | σy (Pa) | σu (Pa) | MOSy | MOSu |  | 11 | 3.66e-05 | 21972.1 | 0.038 | 1 | 950000000 | 1.4 | 1100000000 | 6151.9161 | 0.5658 | 0.80543 |  |  |  | 11 | 1864.217 | 286.319 | 554.8428 | 0.0032004 | 57.4749 | 4.4554
| Aluminio Al7075 T6 | 213000000 | 1.1 | 1.2 | 1.1 | 1.1 | 1.25 | 434000000 | 510000000 | 0.27571 | 0.31921 |  | 12 | 3.66e-05 | 21972.1 | 0.038 | 1 | 950000000 | 1.4 | 1100000000 | 6152.0217 | 0.5658 | 0.80543 |  |  |  | 12 | 1864.249 | 286.3216 | 554.8465 | 0.0031986 | 57.4754 | 4.4556
VALUES 3 SIGMA RMS
|  | BAR 1D Elements | [11 empty] | Gapping | [10 empty] | KA RMS | 3
| Material | BENDING Stress | KP | KM | KLD | FOSY | FOSU | σy (Pa) | σu (Pa) | MOSy | MOSu |  | Tornillo | F_v_min | Phi_n | sf_g | F_A | MoSg | [9 empty] | F_X | F_Y | F_Z | M_X | M_Y | M_Z
| Aluminio Al7075 T6 | - | 1.1 | 1.2 | 1.1 | 1.1 | 1.25 | 434000000 | 510000000 | 271725518.6594 | 280991734.5372 |  | 1 | 13241.4 | 0.038 | 1 | 1578.0092 | 7.7227 | [8 empty] | 1 | 1434.5538 | 843.459 | 1568.3823 | 0.010473 | 57.5657 | 55.3405
[13 empty] | 2 | 13241.4 | 0.038 | 1 | 6151.8765 | 1.2374 | [8 empty] | 2 | 5592.615 | 859.0722 | 1664.5398 | 0.0095964 | 172.4227 | 13.3672
[13 empty] | 3 | 13241.4 | 0.038 | 1 | 6151.7643 | 1.2375 | [8 empty] | 3 | 5592.513 | 859.077 | 1664.5287 | 0.0096017 | 172.4211 | 13.3666
[13 empty] | 4 | 13241.4 | 0.038 | 1 | 1578.0244 | 7.7226 | [8 empty] | 4 | 1434.5676 | 843.4755 | 1568.3688 | 0.010461 | 57.566 | 55.341
|  | BEAM 1D Elements | [10 empty] | 5 | 13241.4 | 0.038 | 1 | 2447.1117 | 4.6248 | [8 empty] | 5 | 2224.647 | 643.3191 | 3492.564 | 0.023376 | 25.6027 | 78.0156
| Material | Maximum Combined Stress | KP | KM | KLD | FOSY | FOSU | σy (Pa) | σu (Pa) | MOSy | MOSu |  | 6 | 13241.4 | 0.038 | 1 | 2447.1483 | 4.6247 | [8 empty] | 6 | 2224.6803 | 643.3014 | 3492.588 | 0.023363 | 25.6031 | 78.0164
| Aluminio Al7075 T6 | 213000000 | 1.1 | 1.2 | 1.1 | 1.1 | 1.25 | 434000000 | 510000000 | 0.27571 | 0.31921 |  | 7 | 13241.4 | 0.038 | 1 | 2447.1312 | 4.6247 | [8 empty] | 7 | 2224.6647 | 643.3086 | 3492.546 | 0.023364 | 25.6034 | 78.0162
[13 empty] | 8 | 13241.4 | 0.038 | 1 | 1578.0267 | 7.7226 | [8 empty] | 8 | 1434.5697 | 843.4524 | 1568.364 | 0.010461 | 57.5666 | 55.3412
|  | BEAM 1D Elements | [10 empty] | 9 | 13241.4 | 0.038 | 1 | 1578.0118 | 7.7227 | [8 empty] | 9 | 1434.5562 | 843.4371 | 1568.3817 | 0.010473 | 57.5663 | 55.3407
| Material | Minimum Combined Stress | KP | KM | KLD | FOSY | FOSU | σy (Pa) | σu (Pa) | MOSy | MOSu |  | 10 | 13241.4 | 0.038 | 1 | 2447.1051 | 4.6248 | [8 empty] | 10 | 2224.641 | 643.3251 | 3492.534 | 0.023376 | 25.6029 | 78.0157
| Aluminio Al7075 T6 | 213000000 | 1.1 | 1.2 | 1.1 | 1.1 | 1.25 | 434000000 | 510000000 | 0.27571 | 0.31921 |  | 11 | 13241.4 | 0.038 | 1 | 6151.9161 | 1.2374 | [8 empty] | 11 | 5592.651 | 858.957 | 1664.5284 | 0.0096011 | 172.4247 | 13.3662
[13 empty] | 12 | 13241.4 | 0.038 | 1 | 6152.0217 | 1.2374 | [8 empty] | 12 | 5592.747 | 858.9648 | 1664.5395 | 0.0095959 | 172.4263 | 13.3668
Sliding
[13 empty] | Tornillo | F_v_min | Phi_n | mu_s | sf_U | F_A | F_Q | MoS_slip
[13 empty] | 1 | 13241.4 | 0.038 | 0.2 | 1.4 | 1578.0092 | 1958.8792 | -0.14504
[13 empty] | 2 | 13241.4 | 0.038 | 0.2 | 1.4 | 6151.8765 | 2060.467 | -0.49226
[13 empty] | 3 | 13241.4 | 0.038 | 0.2 | 1.4 | 6151.7643 | 2060.4586 | -0.49225
[13 empty] | 4 | 13241.4 | 0.038 | 0.2 | 1.4 | 1578.0244 | 1958.8747 | -0.14504
[13 empty] | 5 | 13241.4 | 0.038 | 0.2 | 1.4 | 2447.1117 | 3906.4503 | -0.60186
[13 empty] | 6 | 13241.4 | 0.038 | 0.2 | 1.4 | 2447.1483 | 3906.4727 | -0.60186
[13 empty] | 7 | 13241.4 | 0.038 | 0.2 | 1.4 | 2447.1312 | 3906.4287 | -0.60186
[13 empty] | 8 | 13241.4 | 0.038 | 0.2 | 1.4 | 1578.0267 | 1958.8581 | -0.14503
[13 empty] | 9 | 13241.4 | 0.038 | 0.2 | 1.4 | 1578.0118 | 1958.8672 | -0.14503
[13 empty] | 10 | 13241.4 | 0.038 | 0.2 | 1.4 | 2447.1051 | 3906.419 | -0.60185
[13 empty] | 11 | 13241.4 | 0.038 | 0.2 | 1.4 | 6151.9161 | 2060.3978 | -0.49224
[13 empty] | 12 | 13241.4 | 0.038 | 0.2 | 1.4 | 6152.0217 | 2060.4125 | -0.49225
Shear Combined
[13 empty] | Tornillo | As | F_v_max | Phi_n | sf_Y | σy (Pa) | τy (Pa) | sf_U | σu (Pa) | τu (Pa) | F_A | F_Q | MoS_comb_y | MoS_comb_u
[13 empty] | 1 | 3.66e-05 | 21972.1 | 0.038 | 1 | 950000000 | 548000000 | 1.4 | 1100000000 | 655000000 | 1578.0092 | 1958.8792 | 0.55974 | 0.77102
[13 empty] | 2 | 3.66e-05 | 21972.1 | 0.038 | 1 | 950000000 | 548000000 | 1.4 | 1100000000 | 655000000 | 6151.8765 | 2060.467 | 0.54593 | 0.74748
[13 empty] | 3 | 3.66e-05 | 21972.1 | 0.038 | 1 | 950000000 | 548000000 | 1.4 | 1100000000 | 655000000 | 6151.7643 | 2060.4586 | 0.54593 | 0.74748
[13 empty] | 4 | 3.66e-05 | 21972.1 | 0.038 | 1 | 950000000 | 548000000 | 1.4 | 1100000000 | 655000000 | 1578.0244 | 1958.8747 | 0.55974 | 0.77102
[13 empty] | 5 | 3.66e-05 | 21972.1 | 0.038 | 1 | 950000000 | 548000000 | 1.4 | 1100000000 | 655000000 | 2447.1117 | 3906.4503 | 0.50644 | 0.63138
[13 empty] | 6 | 3.66e-05 | 21972.1 | 0.038 | 1 | 950000000 | 548000000 | 1.4 | 1100000000 | 655000000 | 2447.1483 | 3906.4727 | 0.50644 | 0.63138
[13 empty] | 7 | 3.66e-05 | 21972.1 | 0.038 | 1 | 950000000 | 548000000 | 1.4 | 1100000000 | 655000000 | 2447.1312 | 3906.4287 | 0.50644 | 0.63138
[13 empty] | 8 | 3.66e-05 | 21972.1 | 0.038 | 1 | 950000000 | 548000000 | 1.4 | 1100000000 | 655000000 | 1578.0267 | 1958.8581 | 0.55974 | 0.77102
[13 empty] | 9 | 3.66e-05 | 21972.1 | 0.038 | 1 | 950000000 | 548000000 | 1.4 | 1100000000 | 655000000 | 1578.0118 | 1958.8672 | 0.55974 | 0.77102
[13 empty] | 10 | 3.66e-05 | 21972.1 | 0.038 | 1 | 950000000 | 548000000 | 1.4 | 1100000000 | 655000000 | 2447.1051 | 3906.419 | 0.50644 | 0.63138
[13 empty] | 11 | 3.66e-05 | 21972.1 | 0.038 | 1 | 950000000 | 548000000 | 1.4 | 1100000000 | 655000000 | 6151.9161 | 2060.3978 | 0.54593 | 0.74748
[13 empty] | 12 | 3.66e-05 | 21972.1 | 0.038 | 1 | 950000000 | 548000000 | 1.4 | 1100000000 | 655000000 | 6152.0217 | 2060.4125 | 0.54593 | 0.74748

## RANDOM LONG Z
ANALISIS RANDOM Z | [13 empty] | ELEMENTOS CBUSH (TORNILLOS) Acero A286-M8 | [12 empty] | INPUT F06
[24 empty] | KM | 1.1
|  | Shell 2D Elements | [11 empty] | Tensile Total
| Material | Maximum Von Mises Stress | KP | KM | KLD | FOSY | FOSU | σy (Pa) | σu (Pa) | MOSy | MOSu |  | Tornillo | As | F_v_max | Phi_n | sf_Y | σy (Pa) | sf_U | σu (Pa) | F_A | MoS_tot_y | MoS_tot_u |  |  |  |  | F_X | F_Y | F_Z | M_X | M_Y | M_Z
| Aluminio Al7075 T6 | 78600000 | 1.1 | 1.2 | 1.1 | 1.1 | 1.25 | 434000000 | 510000000 | 2.4571 | 2.575 |  | 1 | 3.66e-05 | 21972.1 | 0.038 | 1 | 950000000 | 1.4 | 1100000000 | 1777.8272 | 0.57761 | 0.82447 |  |  |  | 1 | 538.7355 | 54.6576 | 54.6513 | 1.1651e-06 | 12.2678 | 12.2678
[13 empty] | 2 | 3.66e-05 | 21972.1 | 0.038 | 1 | 950000000 | 1.4 | 1100000000 | 2419.4712 | 0.57587 | 0.82165 |  |  |  | 2 | 733.1731 | 12.2369 | 152.2268 | 0.0005924 | 21.5327 | 5.0452
[13 empty] | 3 | 3.66e-05 | 21972.1 | 0.038 | 1 | 950000000 | 1.4 | 1100000000 | 2419.3795 | 0.57587 | 0.82165 |  |  |  | 3 | 733.1453 | 12.2127 | 152.2186 | 0.00059131 | 21.5319 | 5.0453
[12 empty] | τ | 4 | 3.66e-05 | 21972.1 | 0.038 | 1 | 950000000 | 1.4 | 1100000000 | 1777.8262 | 0.57761 | 0.82447 |  |  |  | 4 | 538.7352 | 54.6598 | 54.65 | 1.1026e-06 | 12.2676 | 12.2676
[13 empty] | 5 | 3.66e-05 | 21972.1 | 0.038 | 1 | 950000000 | 1.4 | 1100000000 | 2419.4191 | 0.57587 | 0.82165 |  |  |  | 5 | 733.1573 | 152.2228 | 12.236 | 0.00059137 | 5.0452 | 21.5324
|  | BAR 1D Elements | [10 empty] | 6 | 3.66e-05 | 21972.1 | 0.038 | 1 | 950000000 | 1.4 | 1100000000 | 2419.3643 | 0.57587 | 0.82165 |  |  |  | 6 | 733.1407 | 152.2234 | 12.2484 | 0.00059233 | 5.0452 | 21.5315
| Material | Maximum Combined Stress | KP | KM | KLD | FOSY | FOSU | σy (Pa) | σu (Pa) | MOSy | MOSu |  | 7 | 3.66e-05 | 21972.1 | 0.038 | 1 | 950000000 | 1.4 | 1100000000 | 2419.3957 | 0.57587 | 0.82165 |  |  |  | 7 | 733.1502 | 152.221 | 12.2153 | 0.00059234 | 5.0452 | 21.5318
| Aluminio Al7075 T6 | 136000000 | 1.1 | 1.2 | 1.1 | 1.1 | 1.25 | 434000000 | 510000000 | 0.99798 | 1.0661 |  | 8 | 3.66e-05 | 21972.1 | 0.038 | 1 | 950000000 | 1.4 | 1100000000 | 1777.8262 | 0.57761 | 0.82447 |  |  |  | 8 | 538.7352 | 54.6461 | 54.6648 | 1.2463e-06 | 12.2675 | 12.2675
[13 empty] | 9 | 3.66e-05 | 21972.1 | 0.038 | 1 | 950000000 | 1.4 | 1100000000 | 1777.8252 | 0.57761 | 0.82447 |  |  |  | 9 | 538.7349 | 54.6571 | 54.6545 | 1.1861e-06 | 12.2673 | 12.2673
|  | BAR 1D Elements | [10 empty] | 10 | 3.66e-05 | 21972.1 | 0.038 | 1 | 950000000 | 1.4 | 1100000000 | 2419.258 | 0.57587 | 0.82165 |  |  |  | 10 | 733.1085 | 152.2139 | 12.2187 | 0.00059129 | 5.0452 | 21.5306
| Material | Minimum Combined Stress | KP | KM | KLD | FOSY | FOSU | σy (Pa) | σu (Pa) | MOSy | MOSu |  | 11 | 3.66e-05 | 21972.1 | 0.038 | 1 | 950000000 | 1.4 | 1100000000 | 2419.297 | 0.57587 | 0.82165 |  |  |  | 11 | 733.1203 | 12.2416 | 152.2181 | 0.00059135 | 21.5311 | 5.0452
| Aluminio Al7075 T6 | 136000000 | 1.1 | 1.2 | 1.1 | 1.1 | 1.25 | 434000000 | 510000000 | 0.99798 | 1.0661 |  | 12 | 3.66e-05 | 21972.1 | 0.038 | 1 | 950000000 | 1.4 | 1100000000 | 2419.2884 | 0.57587 | 0.82165 |  |  |  | 12 | 733.1177 | 12.2264 | 152.2177 | 0.00059232 | 21.5307 | 5.0452
VALUES 3 SIGMA RMS
|  | BAR 1D Elements | [11 empty] | Gapping | [10 empty] | KA RMS | 3
| Material | BENDING Stress | KP | KM | KLD | FOSY | FOSU | σy (Pa) | σu (Pa) | MOSy | MOSu |  | Tornillo | F_v_min | Phi_n | sf_g | F_A | MoSg | [9 empty] | F_X | F_Y | F_Z | M_X | M_Y | M_Z
| Aluminio Al7075 T6 | - | 1.1 | 1.2 | 1.1 | 1.1 | 1.25 | 434000000 | 510000000 | 271725518.6594 | 280991734.5372 |  | 1 | 13241.4 | 0.038 | 1 | 1777.8272 | 6.7423 | [8 empty] | 1 | 1616.2065 | 163.9729 | 163.954 | 3.4953e-06 | 36.8034 | 36.8033
[13 empty] | 2 | 13241.4 | 0.038 | 1 | 2419.4712 | 4.689 | [8 empty] | 2 | 2199.5193 | 36.7106 | 456.6804 | 0.0017772 | 64.598 | 15.1356
[13 empty] | 3 | 13241.4 | 0.038 | 1 | 2419.3795 | 4.6892 | [8 empty] | 3 | 2199.4359 | 36.638 | 456.6558 | 0.0017739 | 64.5958 | 15.1358
[13 empty] | 4 | 13241.4 | 0.038 | 1 | 1777.8262 | 6.7423 | [8 empty] | 4 | 1616.2056 | 163.9795 | 163.95 | 3.3077e-06 | 36.8027 | 36.8028
|  | BEAM 1D Elements | [10 empty] | 5 | 13241.4 | 0.038 | 1 | 2419.4191 | 4.6892 | [8 empty] | 5 | 2199.4719 | 456.6684 | 36.7079 | 0.0017741 | 15.1357 | 64.5972
| Material | Maximum Combined Stress | KP | KM | KLD | FOSY | FOSU | σy (Pa) | σu (Pa) | MOSy | MOSu |  | 6 | 13241.4 | 0.038 | 1 | 2419.3643 | 4.6893 | [8 empty] | 6 | 2199.4221 | 456.6702 | 36.7451 | 0.001777 | 15.1356 | 64.5946
| Aluminio Al7075 T6 | 136000000 | 1.1 | 1.2 | 1.1 | 1.1 | 1.25 | 434000000 | 510000000 | 0.99798 | 1.0661 |  | 7 | 13241.4 | 0.038 | 1 | 2419.3957 | 4.6892 | [8 empty] | 7 | 2199.4506 | 456.663 | 36.646 | 0.001777 | 15.1356 | 64.5955
[13 empty] | 8 | 13241.4 | 0.038 | 1 | 1777.8262 | 6.7423 | [8 empty] | 8 | 1616.2056 | 163.9382 | 163.9944 | 3.739e-06 | 36.8025 | 36.8026
|  | BEAM 1D Elements | [10 empty] | 9 | 13241.4 | 0.038 | 1 | 1777.8252 | 6.7423 | [8 empty] | 9 | 1616.2047 | 163.9714 | 163.9636 | 3.5583e-06 | 36.8019 | 36.8019
| Material | Minimum Combined Stress | KP | KM | KLD | FOSY | FOSU | σy (Pa) | σu (Pa) | MOSy | MOSu |  | 10 | 13241.4 | 0.038 | 1 | 2419.258 | 4.6895 | [8 empty] | 10 | 2199.3255 | 456.6417 | 36.656 | 0.0017739 | 15.1357 | 64.5918
| Aluminio Al7075 T6 | 136000000 | 1.1 | 1.2 | 1.1 | 1.1 | 1.25 | 434000000 | 510000000 | 0.99798 | 1.0661 |  | 11 | 13241.4 | 0.038 | 1 | 2419.297 | 4.6894 | [8 empty] | 11 | 2199.3609 | 36.7247 | 456.6543 | 0.001774 | 64.5932 | 15.1357
[13 empty] | 12 | 13241.4 | 0.038 | 1 | 2419.2884 | 4.6895 | [8 empty] | 12 | 2199.3531 | 36.6792 | 456.6531 | 0.001777 | 64.592 | 15.1356
Sliding
[13 empty] | Tornillo | F_v_min | Phi_n | mu_s | sf_U | F_A | F_Q | MoS_slip
[13 empty] | 1 | 13241.4 | 0.038 | 0.2 | 1.4 | 1777.8272 | 255.0673 | 5.4583
[13 empty] | 2 | 13241.4 | 0.038 | 0.2 | 1.4 | 2419.4712 | 503.9689 | 2.0937
[13 empty] | 3 | 13241.4 | 0.038 | 0.2 | 1.4 | 2419.3795 | 503.9355 | 2.0939
[13 empty] | 4 | 13241.4 | 0.038 | 0.2 | 1.4 | 1777.8262 | 255.0693 | 5.4583
[13 empty] | 5 | 13241.4 | 0.038 | 0.2 | 1.4 | 2419.4191 | 503.9555 | 2.0938
[13 empty] | 6 | 13241.4 | 0.038 | 0.2 | 1.4 | 2419.3643 | 503.9607 | 2.0938
[13 empty] | 7 | 13241.4 | 0.038 | 0.2 | 1.4 | 2419.3957 | 503.9441 | 2.0939
[13 empty] | 8 | 13241.4 | 0.038 | 0.2 | 1.4 | 1777.8262 | 255.0717 | 5.4582
[13 empty] | 9 | 13241.4 | 0.038 | 0.2 | 1.4 | 1777.8252 | 255.0736 | 5.4582
[13 empty] | 10 | 13241.4 | 0.038 | 0.2 | 1.4 | 2419.258 | 503.9216 | 2.094
[13 empty] | 11 | 13241.4 | 0.038 | 0.2 | 1.4 | 2419.297 | 503.9415 | 2.0939
[13 empty] | 12 | 13241.4 | 0.038 | 0.2 | 1.4 | 2419.2884 | 503.9362 | 2.0939
Shear Combined
[13 empty] | Tornillo | As | F_v_max | Phi_n | sf_Y | σy (Pa) | τy (Pa) | sf_U | σu (Pa) | τu (Pa) | F_A | F_Q | MoS_comb_y | MoS_comb_u
[13 empty] | 1 | 3.66e-05 | 21972.1 | 0.038 | 1 | 950000000 | 548000000 | 1.4 | 1100000000 | 655000000 | 1777.8272 | 255.0673 | 0.57729 | 0.82351
[13 empty] | 2 | 3.66e-05 | 21972.1 | 0.038 | 1 | 950000000 | 548000000 | 1.4 | 1100000000 | 655000000 | 2419.4712 | 503.9689 | 0.57463 | 0.81792
[13 empty] | 3 | 3.66e-05 | 21972.1 | 0.038 | 1 | 950000000 | 548000000 | 1.4 | 1100000000 | 655000000 | 2419.3795 | 503.9355 | 0.57463 | 0.81792
[13 empty] | 4 | 3.66e-05 | 21972.1 | 0.038 | 1 | 950000000 | 548000000 | 1.4 | 1100000000 | 655000000 | 1777.8262 | 255.0693 | 0.57729 | 0.82351
[13 empty] | 5 | 3.66e-05 | 21972.1 | 0.038 | 1 | 950000000 | 548000000 | 1.4 | 1100000000 | 655000000 | 2419.4191 | 503.9555 | 0.57463 | 0.81792
[13 empty] | 6 | 3.66e-05 | 21972.1 | 0.038 | 1 | 950000000 | 548000000 | 1.4 | 1100000000 | 655000000 | 2419.3643 | 503.9607 | 0.57463 | 0.81792
[13 empty] | 7 | 3.66e-05 | 21972.1 | 0.038 | 1 | 950000000 | 548000000 | 1.4 | 1100000000 | 655000000 | 2419.3957 | 503.9441 | 0.57463 | 0.81792
[13 empty] | 8 | 3.66e-05 | 21972.1 | 0.038 | 1 | 950000000 | 548000000 | 1.4 | 1100000000 | 655000000 | 1777.8262 | 255.0717 | 0.57729 | 0.82351
[13 empty] | 9 | 3.66e-05 | 21972.1 | 0.038 | 1 | 950000000 | 548000000 | 1.4 | 1100000000 | 655000000 | 1777.8252 | 255.0736 | 0.57729 | 0.82351
[13 empty] | 10 | 3.66e-05 | 21972.1 | 0.038 | 1 | 950000000 | 548000000 | 1.4 | 1100000000 | 655000000 | 2419.258 | 503.9216 | 0.57463 | 0.81793
[13 empty] | 11 | 3.66e-05 | 21972.1 | 0.038 | 1 | 950000000 | 548000000 | 1.4 | 1100000000 | 655000000 | 2419.297 | 503.9415 | 0.57463 | 0.81792
[13 empty] | 12 | 3.66e-05 | 21972.1 | 0.038 | 1 | 950000000 | 548000000 | 1.4 | 1100000000 | 655000000 | 2419.2884 | 503.9362 | 0.57463 | 0.81792